## B.1 招标工程量清单封面(封-1-1)【文化景观节点改造提~
| 其他文化景观节点改造提升项目 |  | 工程
招标工程量清单
招 标 人:
（单位盖章）
封-1

## C.1 工程项目招标工程量清单扉页(扉1-1)【文化景观节点~
|  |  |  | 其他文化景观节点改造提升项目 | [5 empty] | 工程
招标工程量清单
招 标 人:
(单位盖章)
法定代表人 或其授权人:
(签字或盖章)
编 制 人: | [7 empty] | 复 核 人:
|  | (造价人员签字盖专用章) | [6 empty] | (造价工程师签字盖专用章)
编 制 时 间: | [6 empty] | 复 核 时 间:
扉-1

## D 工程项目计价总说明(表-01)招标清单编制说明【文化景观~
总 说 明
工程名称：文化景观节点改造提升项目
1.工程概况 本工程为其他文化景观节点改造提升项目，位于广元市利州区白朝乡月坝村。 2.工程招标和分包范围 该项目设计施工图及本工程量清单等范围内的所有内容。 3.工程量清单编制依据 3.1中华人民共和国国家标准《建设工程工程量清单计价规范》(GB50500-2013)及相关配套文件； 3.2四川省建设厅颁发、四川省建设工程造价管理总站编制的《2020四川省建设工程工程量清单计价定额》及相关配套文件； 3.3其他相关对建设工程工程量清单控制价编制起指导作用的法律法规、政策文件等； 3.4四川省住房和城乡建设厅关于印发《四川省建设工程安全文明施工费计价管理办法》的通知（川建行规〔2024〕15号）； 3.5四川省住房和城乡建设厅关于印发《建筑业营业税改征增值税四川省建设工程计价依据调整办法》调整的通知[川建造价发〔2019〕181号]； 3.6人工费调整按四川省建设工程造价总站关于对各市（州）2020年《四川省建设工程工程量清单计价定额》人工费调整的批复川建价发〔2025〕14号文件调整。 4.工程质量、材料、施工等的特殊要求 4.1材料及工程质量满足设计图和现行相关规范要求，达到合格标准； 4.2施工满足现行施工工艺、工序标准要求； 4.3材料价格按四川省工程造价信息网发布2025年6月广元市地区等不含税信息价及市场价。 5.其他需要说明的问题 5.1分部分项工程量清单中对工程项目的项目特征只作重点描述，详细描述见施工图设计、技术说明、技术措施表及相应标准、通用图，除清单标注的主要内容外还应包括图纸和规范列明、暗示和要求的工作内容； 5.2本工程的材料超运距的运输费已包含在相应综合单价内，请投标人报价自行综合考虑，结算不再调整。

## F.1.1 分部分项工程清单计价表(表-08)【景观工程】
分部分项工程量清单与计价表
工程名称：其他文化景观节点改造提升项目\单项工程1【景观工程】 |  |  |  |  | 标段：
序号 | 项目编码 | 项目名称 | 项目特征描述 | 计量 单位 | 工程量 | 金额（元）
[6 empty] | 综合单价 | 合价 | 其 中
暂估价
近月台
1 | 011609001002 | 木栏杆拆除 | 1.木栏杆拆除 2.栏杆、栏板种类及高度：详设计 3.外弃运输费投标人自行在综合单价中考虑 4.其他详设计 | m | 228.96
2 | 011503001001 | 矩形钢管栏杆（H=1.1m，含防锈漆、调和漆） | 1.矩形钢管栏杆安装（H=1.1m，含防锈漆、调和漆） 2.具体样式及施工工艺详见设计图纸 3.材料超运距的运输费已在综合单价中综合考虑 4.其他详设计 | m | 228.96
分部小计
码头
3 | 011609001002 | 木栏杆拆除 | 1.木栏杆拆除 2.栏杆、栏板种类及高度：详设计 3.外弃运输费投标人自行在综合单价中考虑 4.其他详设计 | m | 97.85
4 | 011503001001 | 矩形钢管栏杆（H=1.1m，含防锈漆、调和漆） | 1.矩形钢管栏杆安装（H=1.1m，含防锈漆、调和漆） 2.具体样式及施工工艺详见设计图纸 3.材料超运距的运输费已在综合单价中综合考虑 4.其他详设计 | m | 97.85
分部小计
湿地
5 | 011609001002 | 木栏杆拆除 | 1.木栏杆拆除 2.栏杆、栏板种类及高度：详设计 3.外弃运输费投标人自行在综合单价中考虑 4.其他详设计 | m | 820
6 | 011503001001 | 矩形钢管栏杆（H=1.1m，含防锈漆、调和漆） | 1.矩形钢管栏杆安装（H=1.1m，含防锈漆、调和漆） 2.具体样式及施工工艺详见设计图纸 3.材料超运距的运输费已在综合单价中综合考虑 4.其他详设计 | m | 1199
分部小计
酒店
7 | 011609001002 | 木栏杆拆除 | 1.木栏杆拆除 2.栏杆、栏板种类及高度：详设计 3.外弃运输费投标人自行在综合单价中考虑 4.其他详设计 | m | 780.5
8 | 011503001001 | 矩形钢管栏杆（H=1.1m，含防锈漆、调和漆） | 1.矩形钢管栏杆安装（H=1.1m，含防锈漆、调和漆） 2.具体样式及施工工艺详见设计图纸 3.材料超运距的运输费已在综合单价中综合考虑 4.其他详设计 | m | 780.5
分部小计
罗家老街
9 | 011503001001 | 矩形钢管栏杆（H=1.1m，含防锈漆、调和漆） | 1.矩形钢管栏杆安装（H=1.1m，含防锈漆、调和漆） 2.具体样式及施工工艺详见设计图纸 3.材料超运距的运输费已在综合单价中综合考虑 4.其他详设计 | m | 67.23
分部小计
合 计

## F.1.2 单价措施项目清单计价表(表-08)【景观工程】
单价措施项目清单与计价表
工程名称：其他文化景观节点改造提升项目\单项工程1【景观工程】 |  |  |  |  | 标段：
序 号 | 项目编码 | 项目名称 | 项目特征描述 | 计量 单位 | 工程量 | 金额（元）
[6 empty] | 综合单价 | 合价 | 其中
暂估价
合 计

## F.4 总价措施项目清单计价表(表-11)【景观工程】
总价措施项目清单计价表
工程名称：其他文化景观节点改造提升项目\单项工程1【景观工程】 |  |  |  | 标段：
序 号 | 项目编码 | 项目名称 | 计算基础 | 费率 （%） | 金额 （元） | 调整费率 (%) | 调整后 金额(元) | 备注
1 | 011707001001 | 安全文明施工费
1.1 | ① | 环境保护费 | 税前建安工程造价（不含总价措施项目费） | 0.22
1.2 | ② | 文明施工费 | 税前建安工程造价（不含总价措施项目费） | 0.48
1.3 | ③ | 安全施工费 | 税前建安工程造价（不含总价措施项目费） | 0.88
1.4 | ④ | 临时设施费 | 税前建安工程造价（不含总价措施项目费） | 1.2
2 | 011707002001 | 夜间施工增加费
3 | 011707003001 | 非夜间施工照明
4 | 011707004001 | 二次搬运费
5 | 011707005001 | 冬雨季施工增加费
6 | 011707006001 | 地上、地下设施、建筑物的临时保护设施
7 | 011707007001 | 已完工程及设备保护费
8 | 011707008001 | 工程定位复测费
合 计

## G.1 其他项目清单计价汇总表(表-12)【景观工程】
其他项目清单与计价汇总表
工程名称：其他文化景观节点改造提升项目\单项工程1【景观工程】 |  | 标段：
序号 | 项 目 名 称 | 金额（元） | 结算金额(元) | 备注
1 | 暂列金额 |  |  | 明细详见表-12-1
2 | 暂估价
2.1 | 材料(工程设备)暂估价/结算价 | - |  | 明细详见表-12-2
2.2 | 专业工程暂估价/结算价 |  |  | 明细详见表-12-3
3 | 计日工 |  |  | 明细详见表-12-4
4 | 总承包服务费 |  |  | 明细详见表-12-5
合 计 |  |  |  | -

## H 规费、税金项目清单计价表(表-13)【景观工程】
规费、税金项目计价表
工程名称：其他文化景观节点改造提升项目\单项工程1【景观工程】 |  |  | 标段：
序号 | 项目名称 | 计算基础 | 计算基数 | 计算费率（％） | 金额(元)
1 | 规费 | 分部分项定额人工费+单价措施项目定额人工费
2 | 销项增值税额 | 分部分项工程费+措施项目费+其他项目费+规费+按实计算费用+创优质工程奖补偿奖励费-按规定不计税的工程设备金额-除税甲供材料（设备）费
3 | 附加税 | 分部分项工程费+措施项目费+其他项目费+规费+按实计算费用+创优质工程奖补偿奖励费-按规定不计税的工程设备金额-除税甲供材料（设备）费
合计