## Sheet1
显示屏改造清单
序号 | 项目名称 | 型号 | 描述 | 单价（元） | 数量 | 单位 | 含税总价（元） | 备注
一、LED显示屏系统
（一）LED基础设备
1 | LED箱体 | QF2715 | 1．★整屏净显示尺寸：宽≥5.4m,高≥3.0375m，显示面积≥16.4025㎡，点间距≦1.56（mm）, 整机箱体采用压铸铝箱体； 2．▲对比度≥10000:1,亮度≧800cd/m²，屏幕校正后亮度0-800（nits）,支持通过配套软件0-100%(手动/自动)，无级调节或256级调整； 3．▲LED灯珠:为了让LED灯珠稳定性更好，LED灯珠采用top型灯珠形式； 4．功耗:最大功耗≤320W/m²，平均功耗≤110W/m²/ 5．▲箱体尺寸: 600*337.5*31mm, 箱体厚度≤31mm,箱体重量:单箱重量≤4.5Kg(±0.1kg) 6．箱体材质:箱体为压铸铝合金材质，全金属自然散热结构，无风扇，无孔，防尘、静音设计； 7．▲色度均匀性:△X、△Y值≤0.0008,色域覆盖率≥120% YIQ (NTSC)；≥170% YUV(PAL)；亮度均匀性≧99% 8．色温（K）：1000—18000可调，调节步长10OK，色温为6500K时，100%、75%、50%、25%四档电平白场调节色温误差≤±100K 9．刷新率≥3840Hz, 灰度等级≥16bit, ,视角:垂直≥178度，水平≥178度,LED像素失控率≤1/2000000 10．保护功能:支持过流，过压，过温，短路等保护, 支持4K超高清显示, 支持HDR 2.0高清显示, 支持3D显示功能 11．VICO: VICO指数（人眼视觉舒适度）0-1级 12．除湿:屏体长时间没有使用，屏体自动切入除湿模式 13．低亮高灰效果:100%亮度时，16bit灰度, 20%亮度时，14bit 灰度 14．具有智能（黑屏）节电功能，黑屏状态可节电50%以上 15．▲蓝光辐射等级:LED显示大屏蓝光辐射能量符合A级, 光生物安全对比度≥10000:1 16．▲光生物安全及低蓝光：按 GB/T 20145-2006灯和灯系统的光生物安全性辐亮度无危险标准：辐亮度≤1W/（㎡×sr)符合RG0等级，属于无危害类；对视网膜蓝光危害LB≤1W.m-2.sr-1,属于蓝光无危害；" 17．逐点校准功能:为保证显示屏整屏亮度和色彩的一致性，每个像素点需要具备单点亮度校正和单点颜色校正 18．灯板数据存储:灯板储存校正系数，换灯板后校正系数自带读取不需要人工操作。 19．▲电源、接收卡、转接板三合一:电源、接收卡、转接板三合一，即箱体内接收卡、电源、转接板3个模块的线路及元器件都集成在同一块PCB板上（接收卡和电源非插拔、焊接或螺丝固定于PCB板上），接收卡控制方案（FPGA）为国产芯片，功能包含但不限于交/直流电源、接收卡，配合不同点间距灯板即可正常工作 20．散热方式:箱体采用一体成形的压铸箱体，采用直接贴合自然散热技术，无风扇设计 21．▲信号备份:显示单元支持采用双接收信号卡备份，箱体内一张板卡内置两个接收卡元器件为互备份，一个接收卡元器出现故障不会影响显示单元正常工作 22．▲为保证产品安全性，要求产品具有CCC认证，并提供加盖原厂公章的证明资料； 23．▲产品节能设计：具有CQC节能证书，并提供加盖原厂公章的证明资料；； 24．▲产品环保设计：具有国推Rohs证书，并提供加盖原厂公章的证明资料； |  | 16.4025 | ㎡
2 | LED主控 | PCON600 | 1.LED控制器、视频处理器、操作系统三合一主控， 2.支持最大输入分辨率 3840*2160@60Hz,并可实现 3840*2160以内标准分辨率图像缩放，多通道环出支持4K@60Hz； 3.不小于18路千兆网口设计，满足超高分辨率需求； 4.▲支持视频处理功能，可实现全屏， 两分屏，三分屏，四分屏显示， 画面大小可调节； 5.支持小屏控大屏功能，支持移动端实现触摸板和遥控器功能； 6.▲提供会议、演示、节能、用户模式供用户选择，用户可根据现场环境或个人喜好进行选择； 7.根据使用时间，自动执行除湿功能，延长LED灯的使用寿命； 8.可实现LED单点检测、误码率、 通讯检测、温度检测，电源检测， 温度监控、屏体的连线关系、硬件版本等功能； 9.▲内置Android9.0 操作系统，CPU性能不低于： 2x Cortex-A72 + 4 x Cortex-A53 六 核,2.0GHz频率，4G内存+32G 存储； 10.▲不需要其它外围设置，整机支持不低于同时四路物理接口输入（其中一路为系统内置，另外三路接口供客户使用，每路都支持 HDMI2.0）,并同时显示出来，可以通过遥控器进行输入信号源间的切换，显示其中的某一路（全屏）或某两路（两分屏）或某三路（三分屏）或同时四路同时显示（四分屏）； 11.平均无故障运行时间≥10000小 时，平均修复时间5分钟； 12.为了兼容不同品牌的灯珠，具有把单灯LED灯珠红、绿、蓝颜色交换的功能； 13.▲同时对系统文件的管理及外接U 盘文件管理，可快速对图片、视频、文档、音乐进行分类和管理； 并可以通过遥控器或鼠标对资源管理器里所有文件进行多选、全选、复制、粘贴、剪切、删除、 名称排序、时间排序、大小排序 等操作； 14.以上▲需提供具有CNAS检测资质的检测单位出具的第三方专业检测报告，加盖原厂公章 |  | 1 | 台
合计
（二）LED拓展部件
1 | 二级配电柜 | TC-15 | 15KW，支持手动和远程开关模式,PLC远程控制,具有过压、过流、短路、断路等保护功能 |  | 1 | 台
2 | 配件包 | 标准配置 | 含安装维护工具包、内部连接线材等组件 |  | 1 | 套
3 | 备品灯板 | 与主屏同型号 | 同一批次灯板 |  | 4 | 块
4 | 备品主板 | 与主屏同型号 | 含接收卡、电源等部件 |  | 2 | 套
5 | 75寸会议平板 | SC75CDP | 1.75寸超窄边框设计 2. 4K 超高清显示 3. 支持无线传屏功能 4. 高精度红外触控功能 5. 支持Wi-Fi 双频2.4G/5G 6. 内置六阵列麦克风及1300 万高清摄像头 7. 防眩光钢化玻璃厚度4mm 8. 待机状态下，HDMI 通道信号输入智能唤醒 9.标配i5/8G+128GSSD PC模块 |  | 1 | 套
6 | 机柜 | / | 42U |  | 1 | 台
合计
（三）LED工程服务
1 | 运输 | / | 根据项目地址 |  | 1 | 项
2 | 钢结构 | / | 定制服务 |  | 16.4 | 平方米
3 | 综合布线接线 | / | 定制服务 |  | 4 | 根
4 | 屏体安装调试 | / | 定制服务 |  | 16.4 | 平方米
5 | 包边装饰 | / | 定制服务 |  | 16.4 | 平方米
合计
（四）单色LED条屏
1 | 单色LED条屏 | P4.75 | 1.显示屏面积：11m*0.56m=6.16㎡ 2. 像素点间距：≤4.75mm 3.像素构成：1R 4.套件材质：采用聚碳酸酯和玻璃纤维材质 5.亮度调节：0-100%亮度可调，屏幕亮度具有随环境照度的变化任意调节功能 |  | 6.16 | 平方米
2 | 开关电源 | Q200-4.5-30H | 1.4.5V，40A，200W，显示屏开关电源，具有过流欠压保护功能 |  | 14 | 台
3 | 控制卡 | W66 | 1.最宽2048像素点、最高512像素点；2.带WIFI上传功能。3、支持网线、U盘和WIFI控制。 |  | 1 | 台
4 | 钢结构 | / | 1.显示屏支撑钢架结构，采用4CM*4CM和4CM*2CM镀锌矩管定制。 |  | 6.16 | 平方米
5 | 包边装饰 | / | 1.用于LED显示屏四周的防护和美化装饰。 |  | 1 | 项
合计
二、弱电改造系统
（一）音视频部分线路改造
1 | HDMI光纤线 | 20米 | HDMI2.1、8K锌合金、20M、工程级 |  | 3 | 条
|  | 25米 | HDMI2.1、8K锌合金、25M、工程级 |  | 2 | 条
|  | 30米 | HDMI2.1、8K锌合金、30M、工程级 |  | 2 | 条
|  | 40米 | HDMI2.1、8K锌合金、40M、工程级 |  | 2 | 条
2 | HDMI高清线 | 3米 | HDMI2.1、8K锌合金、3M、工程级 |  | 1 | 条
3 | 电源线 | / | RVV3*1.5、国标、纯铜 |  | 2 | 卷
4 | 音响线 | / | YZ-YXX200-100M |  | 3 | 卷
5 | 欧姆头 | / | YZ-NL2FC |  | 8 | 袋
6 | 音频线 | / | 3.5-3.5、公对公、三节、20M |  | 2 | 条
7 |  | / | 3.5-3.5、公对公、三节、35M |  | 2 | 条
8 | 多媒体桌面插座 | / | 免焊、嵌入式、电源接口*2、HDMI接口*1、网络接口*2、音频接口*1、 |  | 2 | 个
9 | 电视吊架 | / | 1M |  | 4 | 个
10 | 分屏器 | / | HDMI接口、二进四出 |  | 1 | 个
11 | 机打标签色带 | / | 12MM、黄底黑字 |  | 6 | 卷
12 | PVC阻燃管 | DN32-B | DN32-B |  | 120 | 米
13 | 桥架 | / | 200*100、1.2mm、方型 |  | 50 | 米
14 | 布线：高空安装（含HDMI线、电源线、音响线、音频线） |  |  |  | 27 | 条
15 | 音频线拆除及制作 |  |  |  | 8 | 条
16 | 投影仪、幕布拆除 |  |  |  | 2 | 批
17 | 电视拆除及安装 |  |  |  | 4 | 台
18 | 机柜设备拆除及安装 |  |  |  | 6 | 台
19 | 系统设备调试 |  |  |  | 1 | 套
合计
含税总价（元）