## C.2 工程项目招标控制价扉页(扉-2-1)
| 城区环卫基础设施、直管公厕基础设施维修服务项目 | [5 empty] | 工程
招标控制价
招标控制价(小写): |  |  | 157325.69元
(大写): |  |  | 壹拾伍万柒仟叁佰贰拾伍元陆角玖分
招 标 人：
(单位盖章)
法定代表人 或其授权人:
(签字或盖章)
编 制 人: |  |  |  |  | 复 核 人:
|  | (造价人员签字盖专用章) |  |  |  | (一级造价工程师签字盖专用章)
编 制 时 间: |  |  |  |  | 复 核 时 间:
扉-2

## E.2 单项工程招标控制价投标报价汇总表(表-03)
单项工程招标控制价/投标报价汇总表
工程名称： | 城区环卫基础设施、直管公厕基础设施维修服务项目\单项工程1
序号 | 单位工程名称 | 金额(元) | 其中：（元）
|  |  | 暂估价 | 安全文明施工费 | 规费
1 | 维修工程 | 120457.97 |  | 3506.20 | 1923.98
2 | 安装工程 | 20182.23 |  | 514.52 | 325.61
3 | 市政工程 | 16685.49 |  | 93.65 | 59.16
合 计 |  | 157325.69 |  | 4114.37 | 2308.75

## E.3 单位工程招标控制价投标报价汇总表(表-04-1)一般~
单位工程招标控制价/投标报价汇总表
（适用于一般计税方法）
工程名称： | 城区环卫基础设施、直管公厕基础设施维修服务项目\单项工程1【维修工程】 | 标段：
序号 | 汇总内容 | 金 额（元） | 其中:暂估价(元)
1 | 分部分项及单价措施项目 | 104472.68
1.1 | 土石方工程 | 605.91
1.2 | 砌筑工程 | 4763.45
1.3 | 混凝土及钢筋混凝土工程 | 36185.19
1.4 | 金属结构工程 | 43054.26
1.5 | 门窗工程 | 3783.66
1.6 | 屋面及防水工程 | 1115.34
1.7 | 楼地面装饰工程 | 2184.56
1.8 | 墙、柱面装饰与隔断、幕墙工程 | 1528.68
1.9 | 天棚工程 | 129.94
1.10 | 油漆、涂料、裱糊工程 | 85.50
1.11 | 其他装饰工程 | 6306.20
1.12 | 拆除工程 | 1036.73
1.13 | 单价措施项目 | 3693.26
2 | 总价措施项目 | 3798.81 | -
2.1 | 其中：安全文明施工费 | 3506.20 | -
3 | 其他项目 |  | -
3.1 | 其中：暂列金额 |  | -
3.2 | 其中：专业工程暂估价 |  | -
3.3 | 其中：计日工 |  | -
3.4 | 其中：总承包服务费 |  | -
4 | 规费 | 1923.98 | -
5 | 创优质工程奖补偿奖励费 |  | -
6 | 税前不含税工程造价 | 110195.47 | -
6.1 | 其中：除税甲供材料（设备）费 |  | -
7 | 销项增值税额 | 9917.59 | -
8 | 附加税 | 344.91 | -
招标控制价/投标报价总价合计=税前不含税工程造价+销项增值税额+附加税 |  | 120457.97

## F.1 分部分项工程和单价措施项目清单与计价表(表-08)【~
分部分项工程和单价措施项目清单与计价表
工程名称： |  | 城区环卫基础设施、直管公厕基础设施维修服务项目\单项工程1【维修工程】 |  |  |  | 标段：
序号 | 项目编码 |  | 项目名称 | 项目特征描述 | 计量 单位 | 工程量 | 金额（元）
[7 empty] | 综合单价 | 合价 | 其中
[9 empty] | 定额人工费 | 定额机械费 | 暂估价
0101 土石方工程
1 | 010101002001 |  | 人工挖一般土方 | 1.土壤类别：土方综合 2.开挖方式：投标人自行考虑。 | m3 | 1 | 25.32 | 25.32 | 19.06
2 | 010101003002 |  | 人工挖沟槽、基坑土方 深度≤2m | 1.土壤类别：土方综合 2.开挖方式：综合，投标人自行考虑，开挖深度2m以内 | m3 | 1 | 34.08 | 34.08 | 25.65
3 | 010101003003 |  | 人工挖沟槽、基坑土方 深度≤4m | 1.土壤类别：土方综合 2.开挖方式：综合，投标人自行考虑，开挖深度4m以内 | m3 | 1 | 37.53 | 37.53 | 28.26
4 | 010101003004 |  | 人工挖沟槽、基坑土方 深度≤6m | 1.土壤类别：土方综合 2.开挖方式：综合，投标人自行考虑，开挖深度6m以内 | m3 | 1 | 41.85 | 41.85 | 31.50
5 | 010101006005 |  | 人工挖淤泥、流砂 | 1.挖掘深度：投标人综合考虑 2.人工挖淤泥、流砂 | m3 | 1 | 56.19 | 56.19 | 42.30
6 | 010101006006 |  | 机械挖淤泥、流砂 | 1.挖掘深度：投标人综合考虑 | m3 | 1 | 9.65 | 9.65 | 1.87 | 5.62
7 | 010102001007 |  | 机械破碎石方 | 1.石方类别：石方综合 2.开挖方式：投标人自行考虑机械。 | m3 | 1 | 38.67 | 38.67 | 10.50 | 20.00
8 | 010102001008 |  | 手持风动凿岩机凿石 | 1.手持风动凿岩机凿石 2.岩石类别：投标人综合考虑。 | m3 | 1 | 37.81 | 37.81 | 22.50 | 6.41
9 | 010102002009 |  | 人工破碎沟槽、基坑石方 | 1.石方类别：石方综合 2.人工破碎沟槽、基坑石方，开挖深度2m以内 | m3 | 1 | 89.66 | 89.66 | 67.50
10 | 010103001010 |  | 室内连砂石回填 | 1.土质要求：连砂石 2.密实度要求：按规范要求，夯填 | m3 | 1 | 135.32 | 135.32 | 17.75 | 4.90
11 | 010103001011 |  | 机械回填土方 | 1.土质要求：一般土壤、建渣 2.密实度要求：按规范要求，夯填 | m3 | 1 | 7.39 | 7.39 | 1.66 | 4.42
12 | 010103001012 |  | 人工回填土方 | 1.土质要求：一般土壤、建渣 2.密实度要求：按规范要求，夯填 | m3 | 1 | 10.06 | 10.06 | 6.37 | 1.81
13 | 010103001013 |  | 买土回填 | 1.土质要求：买土 2.密实度要求：按规范要求，夯填 | m3 | 1 | 18.79 | 18.79 | 5.10 | 1.81
14 | 010103002014 |  | 人力车运输土石方 运距50米 | 1.废弃料品种：建渣外运 2.运距：50米 | m3 | 1 | 14.57 | 14.57 | 11.65
15 | 010103002159 |  | 人力车运输土石方 每增运50m | 1.废弃料品种 2.运距 | m3 | 1 | 3.62 | 3.62 | 2.81
16 | 010103002160 |  | 机械运土方 运距≤1km | 机械运土方 运距≤1km | m3 | 1 | 2.66 | 2.66 | 0.72 | 1.45
17 | 010103002016 |  | 机械运石方 运距≤1km | 机械运土方 运距≤1km | m3 | 1 | 3.67 | 3.67 | 0.93 | 2.09
18 | 010103002161 |  | 机械运石方 每增运1km | 机械运石方 每增运1km | m3 | 1 | 1.86 | 1.86 | 0.38 | 1.14
19 | 010103002017 |  | 机械运土方 每增运1km | 机械运土方 每增运1km | m3 | 1 | 1.64 | 1.64 | 0.34 | 1.01
20 | 010103002018 |  | 建筑垃圾外运 | 1.废弃料品种：建渣 2.运距：15km | m3 | 1 | 35.57 | 35.57 | 7.95 | 21.40
|  |  | 分部小计 |  |  |  |  | 605.91 | 304.80 | 72.06
0104 砌筑工程
21 | 010401001019 |  | 砖基础 水泥砂浆 M5 | 1.砖品种、规格、强度等级：标砖 2.基础类型：综合 3.砂浆强度等级：水泥砂浆 M5 | m3 | 1 | 459.39 | 459.39 | 130.01 | 0.87
22 | 010401001020 |  | 砖基础 水泥砂浆 M7.5 | 1.砖品种、规格、强度等级：标砖 2.基础类型：综合 3.砂浆强度等级：水泥砂浆 M7.5 | m3 | 1 | 461.86 | 461.86 | 130.01 | 0.87
23 | 010401001021 |  | 砖基础 水泥砂浆 M10 | 1.砖品种、规格、强度等级：标砖 2.基础类型：综合 3.砂浆强度等级：水泥砂浆 M10 | m3 | 1 | 463.85 | 463.85 | 130.01 | 0.87
24 | 010401001022 |  | 零星砖砌体 水泥砂浆 M5 | 1.砖品种、规格、强度等级：标砖 2.砂浆强度等级：水泥砂浆 M5 | m3 | 1 | 599.32 | 599.32 | 226.79 | 0.79
25 | 010401001023 |  | 零星砖砌体 水泥砂浆 M7.5 | 1.砖品种、规格、强度等级：标砖 2.砂浆强度等级：水泥砂浆 M7.5 | m3 | 1 | 601.55 | 601.55 | 226.79 | 0.79
26 | 010401001024 |  | 零星砖砌体 水泥砂浆 M10 | 1.砖品种、规格、强度等级：标砖 2.砂浆强度等级：水泥砂浆 M10 | m3 | 1 | 599.32 | 599.32 | 226.79 | 0.79
27 | 010401003025 |  | 实心砖墙 水泥砂浆 M5 | 1.砖品种、规格、强度等级：标砖 2.砂浆强度等级：水泥砂浆 M5 | m3 | 1 | 525.72 | 525.72 | 175.42 | 0.81
28 | 010401003026 |  | 实心砖墙 水泥砂浆 M7.5 | 1.砖品种、规格、强度等级：标砖 2.砂浆强度等级：水泥砂浆 M7.5 | m3 | 1 | 528.13 | 528.13 | 175.42 | 0.81
29 | 010401003027 |  | 实心砖墙 水泥砂浆 M10 | 1.砖品种、规格、强度等级：标砖 2.砂浆强度等级：水泥砂浆 M10 | m3 | 1 | 524.31 | 524.31 | 175.42 | 0.81
|  |  | 分部小计 |  |  |  |  | 4763.45 | 1596.66 | 7.41
0105 混凝土及钢筋混凝土工程
30 | 010501001028 |  | C10 砼现浇混凝土垫层 | 1.混凝土种类 ：自拌混凝土 2.混凝土强度等级：C10 | m3 | 1 | 432.95 | 432.95 | 83.76 | 2.77
31 | 010501001029 |  | C15 砼现浇混凝土垫层 | 1.混凝土种类 ：自拌混凝土 2.混凝土强度等级：C15 | m3 | 1 | 436.70 | 436.70 | 83.76 | 2.77
32 | 010501001030 |  | C20 砼现浇混凝土垫层 | 1.混凝土种类 ：自拌混凝土 2.混凝土强度等级：C20 | m3 | 1 | 456.92 | 456.92 | 83.76 | 2.77
33 | 010507007031 |  | C10 商品砼混凝土垫层 | 1.混凝土种类 ：商品混凝土 2.混凝土强度等级：C10 | m3 | 1 | 426.41 | 426.41 | 41.09 | 0.25
34 | 010507007032 |  | C15 商品砼混凝土垫层 | 1.混凝土种类 ：商品混凝土 2.混凝土强度等级：C15 | m3 | 1 | 436.26 | 436.26 | 41.09 | 0.25
35 | 010507007033 |  | C20 商品砼混凝土垫层 | 1.混凝土种类 ：商品混凝土 2.混凝土强度等级：C20 | m3 | 1 | 465.80 | 465.80 | 41.09 | 0.25
36 | 010502001034 |  | 柱 C25 商品混凝土 | 1.混凝土种类 ：商品混凝土 2.混凝土强度等级：C25 | m3 | 1 | 478.15 | 478.15 | 43.05 | 0.40
37 | 010502001035 |  | 柱 C30 商品混凝土 | 1.混凝土种类 ：商品混凝土 2.混凝土强度等级：C30 | m3 | 1 | 487.95 | 487.95 | 43.05 | 0.40
38 | 010502001036 |  | 矩形柱 C25 自拌混凝土 | 1.混凝土种类 ：自拌混凝土 2.混凝土强度等级：C25 | m3 | 1 | 464.99 | 464.99 | 85.58 | 4.45
39 | 010502001037 |  | 矩形柱 C30 自拌混凝土 | 1.混凝土种类 ：自拌混凝土 2.混凝土强度等级：C30 | m3 | 1 | 459.45 | 459.45 | 85.58 | 4.45
40 | 010502002038 |  | 构造柱 C25 自拌混凝土 | 1.混凝土种类 ：自拌混凝土 2.混凝土强度等级：C25 | m3 | 1 | 493.21 | 493.21 | 105.08 | 4.45
41 | 010502002039 |  | 构造柱 C30 自拌混凝土 | 1.混凝土种类 ：自拌混凝土 2.混凝土强度等级：C30 | m3 | 1 | 511.90 | 511.90 | 105.08 | 4.45
42 | 010503002040 |  | 矩形梁 商品混凝土 C25 | 1.混凝土种类 ：商品混凝土 2.混凝土强度等级：C25 | m3 | 1 | 464.56 | 464.56 | 33.49 | 0.40
43 | 010503002041 |  | 矩形梁 商品混凝土 C30 | 1.混凝土种类 ：商品混凝土 2.混凝土强度等级：C30 | m3 | 1 | 474.36 | 474.36 | 33.49 | 0.40
44 | 010503004042 |  | 圈梁 C25 自拌混凝土 | 1.混凝土种类 ：自拌混凝土 2.混凝土强度等级：C25 | m3 | 1 | 478.86 | 478.86 | 99.09 | 4.44
45 | 010503004043 |  | 圈梁 C30 自拌混凝土 | 1.混凝土种类 ：自拌混凝土 2.混凝土强度等级：C25 | m3 | 1 | 500.12 | 500.12 | 99.09 | 4.44
46 | 010503005044 |  | 过梁 C25 自拌混凝土 | 1.混凝土种类 ：自拌混凝土 2.混凝土强度等级：C25 | m3 | 1 | 490.88 | 490.88 | 101.96 | 4.44
47 | 010503005045 |  | 过梁 C30 自拌混凝土 | 1.混凝土种类 ：自拌混凝土 2.混凝土强度等级：C25 | m3 | 1 | 505.47 | 505.47 | 101.96 | 4.44
48 | 010507007046 |  | 其他构件及零星 C25 商品混凝土 | 1.混凝土种类 ：商品混凝土 2.混凝土强度等级：C25 | m3 | 1 | 591.89 | 591.89 | 120.24
49 | 010507007047 |  | 其他构件及零星 C30 商品混凝土 | 1.混凝土种类 ：商品混凝土 2.混凝土强度等级：C30 | m3 | 1 | 601.69 | 601.69 | 120.24
50 | 010507007048 |  | 其他构件及零星 C25 自拌混凝土 | 1.混凝土种类 ：自拌混凝土 2.混凝土强度等级：C25 | m3 | 1 | 587.48 | 587.48 | 158.99 | 4.24
51 | 010507007049 |  | 其他构件及零星 C30 自拌混凝土 | 1.混凝土种类 ：自拌混凝土 2.混凝土强度等级：C30 | m3 | 1 | 596.06 | 596.06 | 158.99 | 4.24
52 | 010515001050 |  | 钢筋、预埋铁件制作安装 圆钢 ≤φ10 | 1.钢筋种类、规格: 钢筋、预埋铁件制作安装 圆钢 ≤φ10 | t | 1 | 6035.08 | 6035.08 | 1180.77 | 30.33
53 | 010515001051 |  | 钢筋、预埋铁件制作安装 圆钢 ＞φ10 | 1.钢筋种类、规格: 钢筋、预埋铁件制作安装 圆钢 ＞φ10 | t | 1 | 6038.59 | 6038.59 | 1127.37 | 131.70
54 | 010515001052 |  | 钢筋、预埋铁件制作安装 三级螺纹钢 | 1.钢筋种类、规格: 钢筋、预埋铁件制作安装 螺纹钢 | t | 1 | 6043.73 | 6043.73 | 1242.63 | 199.21
55 | 010515001053 |  | 钢筋、预埋铁件制作安装 预埋铁件 | 1.钢筋种类、规格: 钢筋、预埋铁件制作安装 预埋铁件 | t | 1 | 7203.28 | 7203.28 | 1986.87 | 473.12
56 | 010516003054 |  | 特殊加固 结构植钢筋、植螺杆 φ8 | 1.植钢筋、螺杆 直径(mm) φ8 | 个 | 1 | 5.22 | 5.22 | 3.17 | 0.02
57 | 010516003055 |  | 特殊加固 结构植钢筋、植螺杆 φ10 | 1.特殊加固 结构植钢筋、植螺杆 φ10 | 个 | 1 | 7.35 | 7.35 | 4.70 | 0.02
58 | 010516003056 |  | 特殊加固 结构植钢筋、植螺杆 φ12 | 1.植钢筋、螺杆 直径(mm) φ8 | 个 | 1 | 9.88 | 9.88 | 6.02 | 0.03
|  |  | 分部小计 |  |  |  |  | 36185.19 | 7421.04 | 889.13
0106 金属结构工程
59 | 010603003057 |  | 成品镀锌圆管钢管柱 | 1.钢材品种、规格：成品镀锌钢管柱 圆管 | t | 1 | 7139.05 | 7139.05 | 745.47 | 328.31
60 | 010604001058 |  | 成品镀锌型钢格构式钢梁 | 成品镀锌型钢格构式钢梁 | t | 1 | 7135.32 | 7135.32 | 707.46 | 315.11
61 | 010606001059 |  | 成品镀锌钢拉杆 | 1.钢材品种、规格：成品钢拉杆 | t | 1 | 7095.42 | 7095.42 | 663.54 | 356.42
62 | 010606001060 |  | 成品零星钢构件综合 | 1.钢材品种、规格：金属加固构件 钢加固构件 槽钢、工字钢、H型钢、角钢、扁钢安装 | t | 1 | 7575.31 | 7575.31 | 1156.32 | 208.01
63 | 010606001061 |  | 成品镀锌型钢钢檩条 | 成品镀锌型钢钢檩条 | t | 1 | 6976.92 | 6976.92 | 559.35 | 441.46
64 | 010606001062 |  | 成品镀锌型钢钢支撑 | 成品镀锌型钢钢支撑 | t | 1 | 6939.75 | 6939.75 | 571.77 | 399.02
65 | 010607002064 |  | 成品铁艺栅栏围墙 | 1.材料品种、规格：成品铁艺栅栏。 2.钢管柱：每3米设置一道，高2.2米，采用镀锌钢管DN100.埋设深度0.5米。 | m2 | 1 | 192.49 | 192.49 | 10.78 | 0.94
|  |  | 分部小计 |  |  |  |  | 43054.26 | 4414.69 | 2049.27
0108 门窗工程
66 | 011610001065 |  | 木门窗拆除 | 1.室内高度 2.门窗洞口尺寸 | m2 | 1 | 15.39 | 15.39 | 12.33
67 | 011610002066 |  | 金属门窗拆除 | 1.室内高度 2.门窗洞口尺寸 | m2 | 1 | 23.13 | 23.13 | 18.54
68 | 010801001067 |  | 实木装饰门带套 | 1.门类型：实木装饰门带套 2.五金材料：把手、执手锁 | m2 | 1 | 738.19 | 738.19 | 54.09
69 | 010801001068 |  | 实木装饰门 不带门套 | 1.门类型：实木装饰门 不带门套 2.五金材料：把手、执手锁 | m2 | 1 | 581.02 | 581.02 | 32.13
70 | 010802004069 |  | 防盗门安装 | 1.门类型：成品防盗门 2.五金材料：管子拉手、门碰珠、门锁 | m2 | 1 | 423.03 | 423.03 | 31.60 | 1.60
71 | 010804005070 |  | 铁栅门 | 1.门材质：铁栅门 2.外围尺寸：综合 3.启动方式：手动 | m2 | 1 | 193.62 | 193.62 | 24.06 | 0.56
72 | 010807001071 |  | 塑钢窗 平开窗 60系列普通玻璃 | 1.材料种类：塑钢窗 2.玻璃品种、厚度：5mm厚平玻 3.五金材料：滑轮滑轨、卡锁 | m2 | 1 | 294.49 | 294.49 | 36.58 | 1.58
73 | 010807004072 |  | 成品塑料窗套拆换 | 1.成品窗套拆除及更换安装。 2.本次报价投标人应该综合考虑原有拆除及重新安装、制作等所有费用。 | m | 1 | 85.74 | 85.74 | 22.25
74 | 010801006073 |  | 门窗五金拆换 球形执手锁 | 1.门窗五金拆换 球形执手锁 2.本次报价投标人应该综合考虑原有拆除及从新安装、制作等所有费用。 | 个 | 1 | 71.02 | 71.02 | 29.10
75 | 010807004074 |  | 金属纱窗 | 1.窗代号及框的外围尺寸：满足要求 2.框材质：满足要求 3.窗纱材料品种、规格：满足要求 | m2 | 1 | 64.56 | 64.56 | 15.41
76 | 010803001076 |  | 卷帘门电动装置 | 1.门代号及洞口尺寸：满足要求 2.品种、规格、材质：满足要求 3.五金材料：五金配件及运输费用含在本项清单综合单价中 | 套 | 1 | 964.94 | 964.94 | 256.50 | 8.40
77 | 010803001077 |  | 铝合金卷帘门 | 1.门代号及洞口尺寸 ：满足要求 2.门材质 ：满足要求 3.启动装置品种、规格：满足要求 4.五金材料：门碰珠、拉手、门锁、合页等五金配件及运输费用含在本项清单综合单价中 5.须选用带节能标识的门窗及所采用的门窗须取得四川省住房和城乡建设厅颁发建筑门窗节能性能标识证书,检验的产品。 | m2 | 1 | 328.53 | 328.53 | 49.41 | 0.61
|  |  | 分部小计 |  |  |  |  | 3783.66 | 582.00 | 12.75
0109 屋面及防水工程
78 | 010901002078 |  | 金属压型板屋面拆换 | 1.型材品种、规格、颜色 :0.53mmV—760压型彩钢板+50mm 玻璃保温棉+0.473mmV—900压型 2.骨架材料品种、规格:屋架梁等均采用Q235AF钢板制作，其中檩 条采用Q235冷弯薄壁C型钢 3.接缝、嵌缝材料种类:丁基橡胶 密封粘结带 | m2 | 1 | 135.45 | 135.45 | 24.85 | 0.88
79 | 010901002079 |  | 彩色涂层钢板屋面拆换 单层 | 1.型材品种、规格、颜色:1mm以内彩色涂层钢板屋面，规格投标人自行考虑 | m2 | 1 | 167.78 | 167.78 | 33.58 | 0.64
80 | 010901002080 |  | 彩色涂层钢板屋面拆换 夹芯板 | 1.型材品种、规格、颜色:10cm以内夹芯彩钢板 规格投标人自行考虑. | m2 | 1 | 132.12 | 132.12 | 49.05 | 0.64
81 | 010903001081 |  | 墙面卷材防水翻修 SBS 3mm | 1.铲除渗漏处旧底子。 2.清理基层、泛水收头处嵌油膏。 3.刷冷底子油，加热烤铺卷材、压实及做收头等。 4.弹性体(SBS)改性沥青防水卷材 聚酯胎Ⅰ型3mm | m2 | 1 | 44.80 | 44.80 | 9.77
82 | 010903001082 |  | 墙面卷材防水翻修 SBS 4mm | 1.铲除渗漏处旧底子。 2.清理基层、泛水收头处嵌油膏。 3.刷冷底子油，加热烤铺卷材、压实及做收头等。 4.弹性体(SBS)改性沥青防水卷材 聚酯胎Ⅰ型4mm | m2 | 1 | 47.96 | 47.96 | 9.77
83 | 010903001083 |  | 墙面卷材防水翻修 聚乙烯丙纶复合卷材 400g | 1.铲除渗漏处旧底子。 2.清理基层、泛水收头处嵌油膏。 3.刷冷底子油，加热烤铺卷材、压实及做收头等。 4.聚乙烯丙纶复合卷材 400g | m2 | 1 | 37.39 | 37.39 | 10.49
84 | 010903001084 |  | 墙面卷材防水翻修 聚乙烯丙纶复合卷材 300g | 1.铲除渗漏处旧底子。 2.清理基层、泛水收头处嵌油膏。 3.刷冷底子油，加热烤铺卷材、压实及做收头等。 4.聚乙烯丙纶复合卷材 300g | m2 | 1 | 34.74 | 34.74 | 10.49
85 | 010903001085 |  | 墙面卷材防水 聚乙烯丙纶复合卷材 500g | 1.铲除渗漏处旧底子。 2.清理基层、泛水收头处嵌油膏。 3.刷冷底子油，加热烤铺卷材、压实及做收头等。 4.聚乙烯丙纶复合卷材 500g | m2 | 1 | 42.15 | 42.15 | 10.49
86 | 010904001086 |  | 楼地面、屋面卷材防水翻修 SBS 3mm | 1.防水层局部拆除。 2.修复防水层，采用：弹性体(SBS)改性沥青防水卷材 聚酯胎Ⅰ型3mm 3.清理废料并运至地面指定地点等全部操作过程。 | m2 | 1 | 67.23 | 67.23 | 24.85
87 | 010904001087 |  | 楼地面、屋面卷材防水翻修 SBS 4mm | 1.防水层局部拆除。 2.修复防水层，采用：弹性体(SBS)改性沥青防水卷材 聚酯胎Ⅰ型4mm 3.清理废料并运至地面指定地点等全部操作过程。 | m2 | 1 | 70.70 | 70.70 | 24.85
88 | 011607002162 |  | 卷材防水层拆除 | 卷材防水层拆除 | m2 | 1 | 8.28 | 8.28 | 6.63
89 | 010904001088 |  | 楼地面、屋面 聚乙烯丙纶复合卷材防水翻修 400g | 1.防水层局部拆除。(另计) 2.修复防水层，采用：聚乙烯丙纶复合卷材400g | m2 | 1 | 24.63 | 24.63 | 8.73
90 | 010904001089 |  | 楼地面、屋面 聚乙烯丙纶复合卷材防水翻修 300g | 1.防水层局部拆除。(另计) 2.修复防水层，采用：聚乙烯丙纶复合卷材300 | m2 | 1 | 22.11 | 22.11 | 8.73
91 | 010904001090 |  | 楼地面、屋面 聚乙烯丙纶复合卷材防水翻修 500g | 1.防水层局部拆除。(另计) 2.修复防水层，采用：聚乙烯丙纶复合卷材500g | m2 | 1 | 29.17 | 29.17 | 8.73
92 | 010901003091 |  | 阳光板屋面 | 1.品种、规格：阳光板屋面 2.耐力板瓦屋面 8mm | m2 | 1 | 250.83 | 250.83 | 38.01
|  |  | 分部小计 |  |  |  |  | 1115.34 | 279.02 | 2.16
0111 楼地面装饰工程
93 | 011101006092 |  | 楼地面找平层修补 水泥砂浆(中砂)厚度20mm 在填充材料上 1:3 | 1.楼地面找平层 水泥砂浆(中砂)厚度20mm 在填充材料上 1:3 2.在原有构件上进行局部修补，需修补部分的拆除及清边，清理基层，调制砂浆，砂浆搅拌，抹平压实等全部操作过程。 | m2 | 1 | 40.12 | 40.12 | 23.46 | 0.11
94 | 011101006093 |  | 楼地面找平层修补 水泥砂浆(中砂)厚度20mm 在填充材料上 1:2 | 1.楼地面找平层 水泥砂浆(中砂)厚度20mm 在填充材料上 1:2 2.在原有构件上进行局部修补，需修补部分的拆除及清边，清理基层，调制砂浆，砂浆搅拌，抹平压实等全部操作过程。 | m2 | 1 | 41.38 | 41.38 | 23.46 | 0.11
95 | 011101006094 |  | 楼地面找平层修补 水泥砂浆(中砂)厚度20mm 在填充材料上 1:2.5 | 1.楼地面找平层 水泥砂浆(中砂)厚度20mm 在填充材料上 1:2.5 2.在原有构件上进行局部修补，需修补部分的拆除及清边，清理基层，调制砂浆，砂浆搅拌，抹平压实等全部操作过程。 | m2 | 1 | 40.90 | 40.90 | 23.46 | 0.11
96 | 011101006095 |  | 楼地面找平层修补 水泥砂浆(中砂) 每增减厚度5mm 1:3 | 1.楼地面找平层 水泥砂浆(中砂) 每增减厚度5mm 1:3 | m2 | 1 | 3.90 | 3.90 | 1.60 | 0.02
97 | 011101006096 |  | 楼地面找平层修补 水泥砂浆(中砂) 每增减厚度5mm 1:2 | 楼地面找平层 水泥砂浆(中砂) 每增减厚度5mm 1:2 | m2 | 1 | 4.13 | 4.13 | 1.60 | 0.02
98 | 011101006097 |  | 楼地面找平层修补 水泥砂浆(中砂) 每增减厚度5mm1:2.5 | 楼地面找平层 水泥砂浆(中砂) 每增减厚度5mm 1:2.5 | m2 | 1 | 4.22 | 4.22 | 1.60 | 0.02
99 | 011102003098 |  | 防滑砖地面修补 300mm*300mm | 1、在原有构件上进行局部修补，需修补部分拆除及清边，清理基层，弹线，调铺水泥砂浆，铺板，灌缝擦缝，清理净面。 2、结合层材料种类、厚度： 1:2水泥砂浆15mm厚结合层 3.面层材料品种、规格：防滑地砖 300×300 4.嵌缝材料种类：白水泥浆 | m2 | 1 | 102.69 | 102.69 | 47.55 | 0.07
100 | 011102003099 |  | 防滑砖地面修补 350mm*350mm | 1、在原有构件上进行局部修补，需修补部分拆除及清边，清理基层，弹线，调铺水泥砂浆，铺板，灌缝擦缝，清理净面。 2、结合层材料种类、厚度： 1:2水泥砂浆15mm厚结合层 3.面层材料品种、规格：防滑地砖 350×350 4.嵌缝材料种类：白水泥浆 | m2 | 1 | 106.19 | 106.19 | 47.55 | 0.07
101 | 011102003100 |  | 防滑砖地面修补 600mm*600mm | 1、在原有构件上进行局部修补，需修补部分拆除及清边，清理基层，弹线，调铺水泥砂浆，铺板，灌缝擦缝，清理净面。 2、结合层材料种类、厚度： 1:2水泥砂浆15mm厚结合层 3.面层材料品种、规格：防滑地砖 600mm*600mm 4.嵌缝材料种类：白水泥浆 | m2 | 1 | 110.49 | 110.49 | 47.55 | 0.07
102 | 011102001101 |  | 楼地面大理石地面修补 | 1.在原有构件上进行局部修补，需修补部分拆除及清边，清理基层，试排弹线，锯板磨边，调铺水泥砂浆；铺板，灌缝擦缝，清理净面。 2、结合层材料种类、厚度： 1:2水泥砂浆15mm厚结合层 3.面层材料品种、规格：楼地面大理石 | m2 | 1 | 454.63 | 454.63 | 77.13 | 0.06
103 | 011102001102 |  | 楼地面花岗石地面修补 | 1.在原有构件上进行局部修补，需修补部分拆除及清边，清理基层，试排弹线，锯板磨边，调铺水泥砂浆；铺板，灌缝擦缝，清理净面。 2、结合层材料种类、厚度： 1:2水泥砂浆15mm厚结合层 3.面层材料品种、规格：楼地面花岗石 | m2 | 1 | 470.06 | 470.06 | 83.98 | 0.07
104 | 011101001103 |  | 1:2 水泥砂浆楼地面厚度25mm 修补 | 1.在原有构件上进行局部修补，需修补部分的拆除及清边，清理基层，调制砂浆，砂浆搅拌，抹平压实等全部操作过程。 2.1:2 水泥砂浆楼地面厚度25mm | m2 | 1 | 54.84 | 54.84 | 33.45 | 0.11
105 | 011101001104 |  | 1:2.5水泥砂浆楼地面厚度25mm 修补 | 1.在原有构件上进行局部修补，需修补部分的拆除及清边，清理基层，调制砂浆，砂浆搅拌，抹平压实等全部操作过程。 2.1:2.5 水泥砂浆楼地面厚度25mm | m2 | 1 | 54.71 | 54.71 | 33.45 | 0.11
106 | 011101001105 |  | 1:2水泥砂浆楼地面 每增减5mm修补 | 1.1:2水泥砂浆楼地面 每增减5mm | m2 | 1 | 5.07 | 5.07 | 2.31 | 0.02
107 | 011101001106 |  | 1:2.5水泥砂浆楼地面 每增减5mm 修补 | 1.1:2.5水泥砂浆楼地面 每增减5mm | m2 | 1 | 5.15 | 5.15 | 2.31 | 0.02
108 | 011101003107 |  | 楼地面修补 混凝土面层C20 厚厚度30mm | 1.C20混凝土楼地面 2.厚度：30mm 3.在原有构件上进行局部修补，需修补部分的拆除及清边，清理基层，调制砂浆，砂浆搅拌，抹平压实等全部操作过程。 | m2 | 1 | 57.76 | 57.76 | 34.22 | 0.19
109 | 011101003108 |  | 楼地面修补 混凝土面层C20 每增减5mm | 1.混凝土面层(特细砂)C20 2.厚度：每增减5mm | m2 | 1 | 2.79 | 2.79 | 0.79 | 0.03
110 | 011107004109 |  | 水泥砂浆台阶面修补 1:2.5 厚度20mm | 1.水泥砂浆台阶面修补：水泥砂浆台阶面修补 1:2.5 厚度20mm 2.在原有构件上进行局部修补，需修补部分的拆除及清边，清理基层，调制砂浆，砂浆搅拌，抹平压实等全部操作过程。 | m2 | 1 | 74.50 | 74.50 | 51.37 | 0.09
111 | 011107004110 |  | 水泥砂浆台阶面修补 1:2 厚度20mm | 1.水泥砂浆台阶面修补：水泥砂浆台阶面修补 1:2厚度20mm 2.在原有构件上进行局部修补，需修补部分的拆除及清边，清理基层，调制砂浆，砂浆搅拌，抹平压实等全部操作过程。 | m2 | 1 | 74.66 | 74.66 | 51.37 | 0.09
112 | 011107004111 |  | 水泥砂浆台阶面修补 1:2.5 每增减5mm | 1.水泥砂浆台阶面修补 1:2.5 每增减5mm | m2 | 1 | 10.21 | 10.21 | 6.27 | 0.02
113 | 011107004112 |  | 水泥砂浆台阶面修补 1:2 每增减5mm | 1.水泥砂浆台阶面修补 1:2 每增减5mm | m2 | 1 | 10.12 | 10.12 | 6.27 | 0.02
114 | 011107002113 |  | 块料台阶面修补 | 1.在原有构件上进行局部修补，需修补部分拆除及清边，清理基层，弹线，调铺水泥砂浆，铺板，灌缝擦缝，清理净面。 2、结合层材料种类、厚度： 1:2水泥砂浆15mm厚结合层 3.面层材料品种、规格：块料台阶面 | m2 | 1 | 143.58 | 143.58 | 77.13 | 0.06
115 | 011105003114 |  | 踢脚线拆换 块料踢脚线 | 1.在原有构件上进行局部修补，需修补部分拆除及清边，清理基层，弹线，调铺水泥砂浆，铺板，灌缝擦缝，清理净面。 2.15mm1:2水泥砂浆结合层 3.地砖踢脚板 | m2 | 1 | 150.26 | 150.26 | 81.47 | 0.07
116 | 011105004115 |  | 踢脚线拆换 实木成品面层 | 1.在原有构件上进行局部修补，需修补部分拆除及清边，清理基层，弹线，调铺水泥砂浆，铺板，灌缝擦缝，清理净面。 2.面层材料品种、规格、颜色：成品实木踢脚板 | m2 | 1 | 162.20 | 162.20 | 28.73
|  |  | 分部小计 |  |  |  |  | 2184.56 | 788.08 | 1.56
0112 墙、柱面装饰与隔断、幕墙工程
117 | 011201001116 |  | 墙面一般抹灰 水泥砂浆 中砂 普通 | 1.墙面一般抹灰 水泥砂浆 中砂 普通 2.在原有构件上进行局部修补，需修补部分拆除及清边，清理、修补、湿润基层、墙眼堵塞、调运砂浆、清扫落地灰，分层抹灰找平、洒水湿润、罩面压光等全部操作过程。 | m2 | 1 | 60.17 | 60.17 | 36.70 | 0.10
118 | 011204003117 |  | 内墙面砖250mm*330mm | 1.墙体类型：砖墙 2.基层处理：在原有构件上进行局部修补，需修补部分拆除及清边，清理基层表面、弹线，调运砂浆、选料、贴面层阴阳角、修嵌缝隙，清洁表面等全部操作过程。 3.挂贴方式：砂浆粘贴 4.面层材料品种、规格、品牌、 颜色：内墙砖250mm*330mm | m2 | 1 | 110.24 | 110.24 | 56.74 | 0.09
119 | 011204003118 |  | 内墙面砖350mm*450mm | 1.墙体类型：砖墙 2.基层处理：在原有构件上进行局部修补，需修补部分拆除及清边，清理基层表面、弹线，调运砂浆、选料、贴面层阴阳角、修嵌缝隙，清洁表面等全部操作过程。 3.挂贴方式：砂浆粘贴 4.面层材料品种、规格、品牌、 颜色：内墙面砖350mm*450mm | m2 | 1 | 119.15 | 119.15 | 56.74 | 0.09
120 | 011204003119 |  | 内墙面砖300mm*600mm | 1.墙体类型：砖墙 2.基层处理：在原有构件上进行局部修补，需修补部分拆除及清边，清理基层表面、弹线，调运砂浆、选料、贴面层阴阳角、修嵌缝隙，清洁表面等全部操作过程。 3.挂贴方式：砂浆粘贴 4.面层材料品种、规格、品牌、 颜色：内墙面砖350mm*450mm | m2 | 1 | 119.15 | 119.15 | 56.74 | 0.09
121 | 011210004120 |  | 成品复合塑钢隔断 | 1.边框材料种类、规格 ：成品复合塑钢隔断 2.隔板材料品种、规格、颜色 ：综合 | m2 | 1 | 317.28 | 317.28 | 60.86 | 2.34
122 | 011210004121 |  | 成品木隔断 | 1.隔断材料品种、规格、颜色 ：成品木隔断，厚度综合考虑 2.配件品种、规格：拉手、合页、锁具 | m2 | 1 | 273.60 | 273.60 | 52.94
123 | 011210005122 |  | 成品倍特板隔断 12mm厚 | 1.隔断材料品种、规格、颜色 ：成品倍特板隔断，厚度12mm 2.配件品种、规格：拉手、合页、锁具 3.品牌不低于京龙顺发、普俪码、富美家等中高端品牌 | m2 | 1 | 179.60 | 179.60 | 52.94
124 | 011210005123 |  | 成品倍特板隔断 18mm厚 | 1.隔断材料品种、规格、颜色：成品抗倍特板隔断，厚度18mm 2.配件品种、规格：拉手、合页、锁具 3.品牌不低于京龙顺发、普俪码、富美家等中高端品牌 | m2 | 1 | 191.67 | 191.67 | 52.94
125 | 011204003124 |  | 外墙文化砖粘贴 | 1.20厚1:3水泥砂浆在找平层 2.外墙文化砖 | m2 | 1 | 157.82 | 157.82 | 45.22 | 0.10
|  |  | 分部小计 |  |  |  |  | 1528.68 | 471.82 | 2.81
0113 天棚工程
126 | 011302001125 |  | 石膏板面层拆换 | 1.拆除原有面层、清理基层 2.面层材料品种、规格、品牌、颜色：纸面石膏板 3.安装收边线 | m2 | 1 | 30.19 | 30.19 | 11.90
127 | 011302001126 |  | 铝合金方板面层拆换 | 1.拆除原有面层、清理基层 2.面层材料品种、规格、品牌、颜色：铝方板300*300 3.安装收边线 | m2 | 1 | 99.75 | 99.75 | 13.65
|  |  | 分部小计 |  |  |  |  | 129.94 | 25.55
0114 油漆、涂料、裱糊工程
128 | 011406001127 |  | 内墙满刮成品腻子膏 一般型 | 1.腻子种类：成品腻子膏 一般型 2.刮腻子要求：清理基层，修补，砂纸打磨；满刮腻子一遍，找补两遍 | m2 | 1 | 13.05 | 13.05 | 8.77
129 | 011406001128 |  | 内墙满刮成品腻子膏 防水型 | 1.腻子种类：成品腻子膏 防水型 2.刮腻子要求：清理基层，修补，砂纸打磨；满刮腻子一遍，找补两遍 防水型 | m2 | 1 | 15.37 | 15.37 | 9.65
130 | 011406001129 |  | 内墙乳胶漆 | 1.油漆品种、刷漆遍数：乳胶漆底漆一遍、面漆两遍 | m2 | 1 | 15.60 | 15.60 | 7.97
131 | 011406001130 |  | 天棚乳胶漆 | 1.油漆品种、刷漆遍数：乳胶漆底漆一遍、面漆两遍 | m2 | 1 | 18.89 | 18.89 | 10.47
132 | 011406001131 |  | 外墙面乳胶漆 | 1.油漆品种、刷漆遍数：乳胶漆底漆一遍、面漆两遍 外墙乳胶漆 | m2 | 1 | 22.59 | 22.59 | 9.97
|  |  | 分部小计 |  |  |  |  | 85.50 | 46.83
0115 其他装饰工程
133 | 011503001132 |  | 不锈钢栏杆 | 1.扶手材料种类、规格、品牌 ：不锈钢 2.栏杆材料种类、规格、品牌 ：不锈钢 3.满足相关规范要求 4.栏杆高度：1.5m | m | 1 | 277.03 | 277.03 | 138.49 | 5.16
134 | 011503005133 |  | 铝合金方管25*25*1.2 | 1.扶手材料种类、规格、品牌：铝合金方管25*25*1.2 2.固定配件种类：满足规范要求 3.防护材料种类：满足规范要求 | m | 1 | 43.54 | 43.54 | 13.64 | 0.35
135 | 011503005134 |  | 不锈钢扶手 25*25*0.8 | 不锈钢扶手 25*25*0.8 | m | 1 | 36.81 | 36.81 | 18.66 | 0.47
136 | 011505006135 |  | 衣帽钩 | 1.材料品种、规格、品牌、颜色：不锈钢管壁厚2.0mm 2.不锈钢衣帽钩 | 个 | 1 | 7.41 | 7.41 | 1.37
137 | 011505010136 |  | 镜面玻璃 | 1.镜面玻璃品种、规格：5mm厚1500mm×1200mm成品镜面 | m2 | 1 | 124.60 | 124.60 | 24.40
138 | 011503001138 |  | 窗护栏安装 | 成品不锈钢防盗栅栏 | m2 | 1 | 115.91 | 115.91 | 10.78 | 0.94
139 | 010702003139 |  | 木檩条更换 | 1.木檩条拆除及更换安装。 2.本次报价投标人应该综合考虑原有拆除及重新安装、制作等所有费用。 | m3 | 1 | 5212.71 | 5212.71 | 2327.31
140 | 011502008140 |  | 纳米板檐口0.15m宽 | 1.基层类型 ：满足要求 2.线条规格 ：0.15宽 3.线条安装部位 :檐口 4.填充材料种类：纳米板材 | m | 1 | 416.52 | 416.52 | 26.52 | 0.05
141 | 011210005141 |  | 隔断（利旧）安装 | 1.隔断材料品种、规格、颜色 ：满足要求 2.配件品种、规格：满足要求 | m2 | 1 | 71.67 | 71.67 | 52.94
|  |  | 分部小计 |  |  |  |  | 6306.20 | 2614.11 | 6.97
0116 拆除工程
142 | 011601001143 |  | 砖砌体拆除 | 1.砖砌体拆除，人工拆除 | m3 | 1 | 37.81 | 37.81 | 22.50 | 6.41
143 | 011602001144 |  | 人工拆除现浇混凝土结构 无筋 | 1.混凝土构件拆除，人工拆除 | m3 | 1 | 290.18 | 290.18 | 240.05
144 | 011602002145 |  | 人工拆除现浇混凝土结构 有筋 | 1.钢筋混凝土构件拆除，人工拆除 | m3 | 1 | 459.97 | 459.97 | 380.52
145 | 011603001146 |  | 木构件拆除 | 1.木构架拆除，人工拆除 | m2 | 1 | 5.16 | 5.16 | 4.27
146 | 011608001147 |  | 铲除墙面乳胶漆 | 1.铲除部位名称 ：铲除墙面乳胶漆 ，人工拆除 | m2 | 1 | 5.39 | 5.39 | 4.46
147 | 011609001148 |  | 栏杆、栏板拆除 | 1.金属栏杆拆除，人工拆除 | m | 1 | 9.74 | 9.74 | 8.06
148 | 011609002149 |  | 轻质隔墙、隔断拆除 | 1.轻质隔墙、隔断拆除，人工拆除 | m2 | 1 | 9.76 | 9.76 | 7.98
149 | 011609002150 |  | 隔断隔墙拆除 | 1.拆除隔墙的骨架种类：综合 2.拆除隔墙的饰面种类：综合 3.人工拆除 | m2 | 1 | 10.60 | 10.60 | 8.67
150 | 011612001151 |  | 镀锌管道拆除 | 1.镀锌管道拆除，人工拆除 | m | 1 | 5.28 | 5.28 | 3.89 | 0.04
151 | 011613001152 |  | 吸顶灯拆除 | 1吸顶灯拆除，人工拆除 | 套 | 1 | 12.71 | 12.71 | 7.85
152 | 011615001153 |  | 人工凿洞 砖墙 | 1. 部位：墙面 2. 打洞部位材质：砖 3. 洞尺寸：截面0.1m2以内 | 个 | 1 | 57.02 | 57.02 | 46.77
153 | 011615001154 |  | 人工凿洞 混凝土 | 1. 部位：板面 2. 打洞部位材质：砼 3. 洞尺寸：截面0.1m2以内 | 个 | 1 | 92.34 | 92.34 | 75.90
154 | 011612002155 |  | 拆除拖布池 | 1.小便器、马桶、洗手盆、蹲便器、拖布池，人工拆除 | 套 | 1 | 32.15 | 32.15 | 18.48 | 0.02
155 | 011613002156 |  | 拆除旧镜子 面积 ≤1m2 | 拆除旧镜子 面积 ≤1m2 | m2 | 1 | 8.62 | 8.62 | 6.76
|  |  | 分部小计 |  |  |  |  | 1036.73 | 836.16 | 6.47
单价措施项目清单
脚手架工程
156 | 011701002166 |  | 外脚手架 | 1．投标人勘察现场自行报价，综合考虑。 | m2 | 1 | 22.49 | 22.49 | 11.25 | 0.73
157 | 011701003167 |  | 里脚手架 | 1．投标人勘察现场自行报价，综合考虑。 | m2 | 1 | 7.93 | 7.93 | 5.20 | 0.30
158 | 011701006168 |  | 满堂脚手架 | 1．投标人勘察现场自行报价，综合考虑。 | m2 | 1 | 15.15 | 15.15 | 8.60 | 1.07
|  |  | 分部小计 |  |  |  |  | 45.57 | 25.05 | 2.10
混凝土模板及支架（撑 ）
159 | 011702001169 |  | 基础模板安拆 | 1．投标人勘察现场自行报价，综合考虑。 | m2 | 1 | 57.82 | 57.82 | 23.54 | 0.37
|  |  | 分部小计 |  |  |  |  | 57.82 | 23.54 | 0.37
垂直运输
分部小计
大型机械设备进出场及安拆
160 | 011705001171 |  | 履带式挖掘机（斗容量） ≤1m3进出场费 | 1.机械设备名称：挖掘机 2.机械设备规格型号：综合 | 台次 | 1 | 3589.87 | 3589.87 | 1170.00 | 1572.07
|  |  | 分部小计 |  |  |  |  | 3589.87 | 1170.00 | 1572.07
|  |  | 分部小计 |  |  |  |  | 3693.26 | 1218.59 | 1574.54
合 计 | [7 empty] | 104472.68 | 20599.35 | 4625.13

## F.4 总价措施项目清单与计价表(表-11)【维修工程】
总价措施项目清单与计价表
工程名称： | 城区环卫基础设施、直管公厕基础设施维修服务项目\单项工程1【维修工程】 |  |  | 标段：
序号 | 项目编码 | 项目名称 | 计算基础 | 费率 （%） | 金额 （元） | 调整费率 (%) | 调整后金额 (元) | 备注
定额(人工费+机械费)
1 | 011707001158 | 安全文明施工费 |  |  | 3506.20
1.1 | ① | 环境保护费 | 分部分项工程及单价措施项目(定额人工费+定额机械费) | 1.1 | 277.47
1.2 | ② | 文明施工费 | 分部分项工程及单价措施项目(定额人工费+定额机械费) | 2.7 | 681.06
1.3 | ③ | 安全施工费 | 分部分项工程及单价措施项目(定额人工费+定额机械费) | 4.2 | 1059.43
1.4 | ④ | 临时设施费 | 分部分项工程及单价措施项目(定额人工费+定额机械费) | 5.9 | 1488.24
2 | 011707002159 | 夜间施工增加费 |  |  | 121.08
3 | 011707003160 | 非夜间施工照明
4 | 011707004161 | 二次搬运费 |  |  | 58.02
5 | 011707005162 | 冬雨季施工增加费 |  |  | 90.81
6 | 011707006163 | 地上、地下设施、建筑物的临时保护设施
7 | 011707007164 | 已完工程及设备保护费
8 | 011707008165 | 工程定位复测费 |  |  | 22.70
合计 |  |  |  |  | 3798.81

## K.2 承包人提供主要材料和工程设备一览表(表-20)【维修~
承包人提供主要材料和工程设备一览表 （适用造价信息差额调整法）
工程名称： | 城区环卫基础设施、直管公厕基础设施维修服务项目\单项工程1【维修工程】 |  |  |  | 标段：
序号 | 名称、规格、型号 | 单位 | 数量 | 风险系数% |  | 基准单价(元) | 投标单价(元) | 发承包人确认单价(元) | 备注
1 | 标准砖 | 千匹 | 4.827 |  |  |  | 397.70
2 | 水泥 32.5 | kg | 3245.943 |  |  |  | 0.40
3 | 其他材料费 | 元 | 693.252 |  |  |  | 1.00
4 | 商品混凝土 C10 | m3 | 1.01 |  |  |  | 360.75
5 | 商品混凝土 C20 | m3 | 1.01 |  |  |  | 399.75
6 | 商品混凝土 C25 | m3 | 3.015 |  |  |  | 411.45
7 | 商品混凝土 C30 | m3 | 1.005 |  |  |  | 421.20
8 | 水泥 42.5 | kg | 1751.34 |  |  |  | 0.40
9 | 成品铁艺栅栏围墙 | m2 | 1 |  |  |  | 167.00
10 | 实木装饰门 不带门套 | m2 | 1 |  |  |  | 508.44
11 | 成品防盗门 | m2 | 0.962 |  |  |  | 380.00
12 | 0.53mmV—760压型彩钢板+50mm 玻璃保温棉+0.473mmV—900压型 | m2 | 1.223 |  |  |  | 62.44
13 | 彩板屋面型钢 | kg | 1.66 |  |  |  | 3.821
14 | 弹性体(SBS)改性沥青防水卷材 聚酯胎Ⅰ型3mm | m2 | 2.487 |  |  |  | 20.52
15 | 弹性体(SBS)改性沥青防水卷材 聚酯胎Ⅰ型4mm | m2 | 2.487 |  |  |  | 23.19
16 | 聚乙烯丙纶复合卷材 400g | m2 | 2.317 |  |  |  | 9.81
17 | 聚乙烯丙纶复合卷材 300g | m2 | 2.317 |  |  |  | 7.58
18 | 聚乙烯丙纶复合卷材 500g | m2 | 2.317 |  |  |  | 13.83
19 | 彩釉地砖 300×300 | m2 | 1.08 |  |  |  | 27.24
20 | 白水泥 | kg | 1.334 |  |  |  | 0.63
21 | 楼地面大理石 | m2 | 1.08 |  |  |  | 315.25
22 | 楼地面花岗石 | m2 | 1.08 |  |  |  | 320.10
23 | 地砖踢脚板 | m2 | 1.07 |  |  |  | 27.24
24 | 内墙面砖250mm*330mm | m2 | 1.09 |  |  |  | 23.61
25 | 内墙面砖350mm*450mm | m2 | 1.09 |  |  |  | 31.78
26 | 内墙面砖300mm*600mm | m2 | 1.09 |  |  |  | 31.78
27 | 成品复合塑钢隔断 | m2 | 1 |  |  |  | 223.00
28 | 成品木隔断 | m2 | 1.02 |  |  |  | 200.00
29 | 内墙乳胶漆底漆 | kg | 0.272 |  |  |  | 10.53
30 | 内墙乳胶漆面漆 | kg | 0.706 |  |  |  | 10.26
31 | 外墙乳胶漆面漆 | kg | 0.353 |  |  |  | 19.62
32 | 外墙乳胶漆底漆 | kg | 0.136 |  |  |  | 18.29
33 | 铝合金方管25*25*1.2 | m | 1.06 |  |  |  | 22.62
34 | 成品塑料窗套 | m | 1.071 |  |  |  | 50.00
35 | 防滑地砖 600×600 | m2 | 1.075 |  |  |  | 34.50
36 | 纸面石膏板 9.0mm | m2 | 1.103 |  |  |  | 10.70
37 | 防滑地砖 350mm*350mm | m2 | 1.075 |  |  |  | 30.50
38 | 防滑地砖 300×300 | m2 | 1.075 |  |  |  | 27.24
39 | 柴油(机械) | L | 192.705 |  |  |  | 6.45
40 | 二等锯材 | m3 | 0.131 |  |  |  | 1843.24
41 | 成品镜面 车边 | m2 | 1.18 |  |  |  | 34.00
42 | 锯材 综合 | m3 | 0.012 |  |  |  | 1843.24
43 | 胶合板 3mm | m2 | 1.05 |  |  |  | 14.945579
44 | 不锈钢钢管 φ25 | m | 8.069 |  |  |  | 3.77
45 | 不锈钢钢管 φ35 | m | 2.054 |  |  |  | 5.48
46 | 成品腻子膏 耐水性 (Y) | kg | 2.5 |  |  |  | 1.07
47 | 成品腻子膏 一般型(Y) | kg | 2 |  |  |  | 0.76
48 | 膨胀螺栓(金属胀锚螺栓) M8×80 | 套 | 4.775 |  |  |  | 3.05
49 | 铁栅门 | m2 | 1 |  |  |  | 155.00
50 | 预埋铁件 | kg | 1045.289 |  |  |  | 3.69
51 | 电焊条 综合 | kg | 33.073 |  |  |  | 5.39
52 | 膨胀螺栓 | 套 | 8.68 |  |  |  | 3.05
53 | 合页 | 副 | 3.6 |  |  |  | 1.25
54 | 膨胀螺栓 M8 | 套 | 14.68 |  |  |  | 3.05
55 | 实木装饰门带套 | m2 | 0.97 |  |  |  | 651.16
56 | 焊条 综合 | kg | 35.317 |  |  |  | 5.39
57 | 砾石 5～40mm | m3 | 1.752 |  |  |  | 128.04
58 | 水 | m3 | 17.797 |  |  |  | 3.28
59 | 细砂 | m3 | 1.834 |  |  |  | 164.90
60 | 汽油(机械) | L | 0.042 |  |  |  | 6.79
61 | 普通土 | m3 | 1.032 |  |  |  | 10.00
62 | 商品混凝土 C15 | m3 | 1.01 |  |  |  | 370.50
63 | 商品混凝土 C30 | m3 | 2.01 |  |  |  | 421.20
64 | 钢筋 φ≤10 | t | 1.1 |  |  |  | 4019.45
65 | 钢筋 φ12～16 | t | 1.1 |  |  |  | 3952.10
66 | 高强钢筋 φ＞16 | t | 1.1 |  |  |  | 3745.56
67 | 焊条 (高强钢筋用) | kg | 8.64 |  |  |  | 5.39
68 | 合金钢钻头 综合 | 个 | 0.102 |  |  |  | 8.30
69 | 加工铁件 | kg | 5.075 |  |  |  | 3.68629
70 | 电焊丝 | kg | 16.682 |  |  |  | 5.39
71 | 螺栓 综合 | kg | 6.85 |  |  |  | 3.05
72 | 红丹酚醛防锈漆 | kg | 0.014 |  |  |  | 14.27
73 | 汽油 | L | 2.652 |  |  |  | 6.79
74 | 成品型钢格构式钢梁 | t | 1 |  |  |  | 5552.67
75 | 成品零星钢构件综合 | t | 1 |  |  |  | 5552.67
76 | 带帽螺栓 综合 | kg | 7.85 |  |  |  | 3.05
77 | 球形执手锁 | 把 | 1 |  |  |  | 30.53
78 | 中间固定架 WG-2 | 个 | 0.426 |  |  |  | 1.66
79 | 檐口堵头板 WD-1 | 块 | 0.593 |  |  |  | 9.96
80 | 屋脊堵头 WD-2 | 块 | 0.593 |  |  |  | 9.96
81 | 屋脊挡雨板 WD-3 | 块 | 0.593 |  |  |  | 9.96
82 | 屋脊板 2mm | m2 | 0.044 |  |  |  | 33.20
83 | 沿口包角板 0.8mm | m2 | 0.011 |  |  |  | 33.20
84 | 端部固定架 WG-3 | 个 | 0.012 |  |  |  | 5.11
85 | 密封膏 | 支 | 0.2 |  |  |  | 7.06
86 | 橡胶密封条 | m | 0.164 |  |  |  | 4.15
87 | 镀锌铁丝 φ2.8 | kg | 0.03 |  |  |  | 4.00
88 | 彩色涂层钢板 | m2 | 1.09 |  |  |  | 108.93
89 | 聚苯乙烯泡沫塑料板 | m3 | 0.002 |  |  |  | 314.33
90 | 调和漆 白酯胶调和漆 | kg | 0.014 |  |  |  | 12.49
91 | 改性沥青嵌缝油膏 | kg | 0.47 |  |  |  | 3.50
92 | 液化气 | 瓶 | 0.022 |  |  |  | 125.00
93 | SBS改性沥青涂料 | kg | 0.352 |  |  |  | 20.52
94 | 石油沥青 30# | kg | 0.804 |  |  |  | 4.19
95 | 粘接剂 404 | kg | 1.26 |  |  |  | 11.62
96 | CSPE 嵌缝油膏 330ml | 支 | 0.939 |  |  |  | 9.80
97 | 聚氨酯 甲∶乙(1∶3) | kg | 0.54 |  |  |  | 23.19
98 | 矿物颜料 | kg | 0.476 |  |  |  | 4.57
99 | 砾石 5～20mm | m3 | 0.032 |  |  |  | 128.04
100 | 成品实木踢脚板 | m2 | 1.1 |  |  |  | 110.61
101 | 铝合金方板（天棚） | m2 | 1.07 |  |  |  | 71.36
102 | 铝合金方板（靠墙） 含龙骨和配件 | m2 | 0.053 |  |  |  | 71.36
103 | 复合模板 | m2 | 0.247 |  |  |  | 25.00
104 | 脚手架钢材 | kg | 0.938 |  |  |  | 4.72
105 | 细砂 | m3 | 0.771 |  |  |  | 164.90
106 | 水 | m3 | 2.36 |  |  |  | 3.28
107 | 中砂 | m3 | 5.161 |  |  |  | 164.90
108 | 砾石 5～40mm | m3 | 4.465 |  |  |  | 128.04
109 | 结构植筋胶 | L | 0.085 |  |  |  | 29.70
110 | 碎石 5～20mm | m3 | 3.616 |  |  |  | 128.04
111 | 砾石 20～80mm | m3 | 0.919 |  |  |  | 128.04
112 | 碎石 5～40mm | m3 | 0.949 |  |  |  | 128.04
113 | 熟桐油 | kg | 0.067 |  |  |  | 6.64
114 | 铝合金纱窗扇 | m2 | 1 |  |  |  | 41.03
115 | 一等锯材(干) | m3 | 1.13 |  |  |  | 1934.04
116 | 铁件 | kg | 7.5 |  |  |  | 3.69
117 | 防腐油 | kg | 1.86 |  |  |  | 0.83
118 | 防锈漆 | kg | 0.173 |  |  |  | 14.27
119 | 铁钉 | kg | 5.21 |  |  |  | 3.69
120 | 纳米板檐口0.15m宽 | m | 1.05 |  |  |  | 360.00
121 | 一等锯材 | m3 | 0.0002 |  |  |  | 1934.04
122 | 橡皮垫片 250宽 | m | 0.459 |  |  |  | 1.74
123 | 铁钩 5厚 | kg | 0.269 |  |  |  | 3.69
124 | 螺栓 M12×40 | kg | 0.033 |  |  |  | 3.05
125 | 外墙文化砖 | m2 | 1.035 |  |  |  | 84.00
126 | 膨胀螺栓(金属胀锚螺栓) M8×100 | 套 | 1.581 |  |  |  | 3.05
127 | 精制六角带帽螺栓 M10×100 | 套 | 0.544 |  |  |  | 0.46
128 | 电焊条 φ4 | kg | 0.051 |  |  |  | 5.39
129 | 卷闸门电动装置 国产 | 套 | 1 |  |  |  | 550.00
130 | 碳钢气焊条 | kg | 3.2 |  |  |  | 5.57
131 | 铝合金卷帘门 | m2 | 1 |  |  |  | 245.30
132 | 枕木 | m3 | 0.08 |  |  |  | 2000.00
133 | 镀锌铁丝 8# | kg | 5 |  |  |  | 4.00
134 | 草袋子 | m2 | 6.38 |  |  |  | 1.20
135 | 成品倍特板隔断 12mm厚 | m2 | 1 |  |  |  | 110.00
136 | 成品抗倍特板隔断 18mm厚 | m2 | 1 |  |  |  | 120.00
137 | 中砂 | m3 | 1.687 |  |  |  | 164.90
138 | 连砂石 | m3 | 1.204 |  |  |  | 87.30
139 | 成品镀锌圆管钢管柱 | t | 1 |  |  |  | 5552.67
140 | 成品镀锌钢拉杆 | t | 1 |  |  |  | 5552.67
141 | 成品型钢钢檩条 | t | 1 |  |  |  | 5552.67
142 | 成品镀锌型钢钢支撑 | t | 1 |  |  |  | 5552.67
143 | 塑钢窗 平开窗 60系列普通玻璃 | m2 | 0.954 |  |  |  | 236.38
144 | 彩钢夹芯板100mm | m2 | 1.09 |  |  |  | 57.98
145 | 不锈钢衣帽钩 | 个 | 1.01 |  |  |  | 5.55
146 | 耐力板瓦屋面 8mm | m2 | 1.06 |  |  |  | 180.52
147 | 不锈钢扶手 25*25*0.8 | m | 1.06 |  |  |  | 9.34
148 | 成品防盗栅 | m2 | 1 |  |  |  | 90.00

## E.3 单位工程招标控制价投标报价汇总表(表-04-1)一~1
单位工程招标控制价/投标报价汇总表
（适用于一般计税方法）
工程名称： | 城区环卫基础设施、直管公厕基础设施维修服务项目\单项工程1【安装工程】 | 标段：
序号 | 汇总内容 | 金 额（元） | 其中:暂估价(元)
1 | 分部分项及单价措施项目 | 17579.72
1.1 | 电气设备安装工程 | 424.07
1.2 | 给排水、采暖、燃气工程 | 16295.30
1.3 | 建筑智能化工程 | 860.35
1.4 | 单价措施项目
2 | 总价措施项目 | 557.46 | -
2.1 | 其中：安全文明施工费 | 514.52 | -
3 | 其他项目 |  | -
3.1 | 其中：暂列金额 |  | -
3.2 | 其中：专业工程暂估价 |  | -
3.3 | 其中：计日工 |  | -
3.4 | 其中：总承包服务费 |  | -
4 | 规费 | 325.61 | -
5 | 创优质工程奖补偿奖励费 |  | -
6 | 税前不含税工程造价 | 18462.79 | -
6.1 | 其中：除税甲供材料（设备）费 |  | -
7 | 销项增值税额 | 1661.65 | -
8 | 附加税 | 57.79 | -
招标控制价/投标报价总价合计=税前不含税工程造价+销项增值税额+附加税 |  | 20182.23

## F.1 分部分项工程和单价措施项目清单与计价表(表-08)~1
分部分项工程和单价措施项目清单与计价表
工程名称： |  | 城区环卫基础设施、直管公厕基础设施维修服务项目\单项工程1【安装工程】 |  |  |  | 标段：
序号 | 项目编码 |  | 项目名称 | 项目特征描述 | 计量 单位 | 工程量 | 金额（元）
[7 empty] | 综合单价 | 合价 | 其中
[9 empty] | 定额人工费 | 定额机械费 | 暂估价
0304 电气设备安装工程
1 | 030404031172 |  | 复位开关 | 1.名称：复位开关 2.型号、规格：250V 10A 3.其他：详设计图纸及相关规范要求 | 个 | 1 | 20.97 | 20.97 | 6.36
2 | 030404031173 |  | 双联单控开关 | 1.名称：双联单控开关 2.型号、规格：250V 10A 3.其他：详设计图纸及相关规范要求 | 个 | 1 | 20.05 | 20.05 | 6.36
3 | 030404031174 |  | 三联单控开关 | 1.名称：三联单控开关 2.型号、规格：250V 10A 3.其他：详设计图纸及相关规范要求 | 个 | 1 | 19.13 | 19.13 | 6.36
4 | 030411001175 |  | 电气配管 SC16 | 1.名称：电气配管 2.材质：镀锌钢管 3.规格：SC16 4.配置形式及部位：砖、混凝土结构暗配和埋地等(综合) | m | 1 | 17.01 | 17.01 | 5.17
5 | 030411001176 |  | 电气配管 SC20 | 1.名称：电气配管 2.材质：镀锌钢管 3.规格：SC20 4.配置形式及部位：砖、混凝土结构暗配和埋地等(综合) | m | 1 | 17.01 | 17.01 | 5.17
6 | 030411004177 |  | 动力线路 铜芯绝缘导线 BV-10mm2 | 1.配线形式：管内穿线 2.导线型号、材质、规格：BV-10mm2 3.敷设部位或线制：动力线路-暗配 | m | 1 | 8.78 | 8.78 | 0.92
7 | 030411004178 |  | 电气配线 BV-2.5 | 1.配线形式：管+线槽内综合 2.导线型号、材质、规格：BV-2.5 3.敷设部位或线制：综合 4.其他：详设计图纸及相关规范要求 | m | 1 | 3.51 | 3.51 | 0.92
8 | 030411004179 |  | 电气配线 BV-4 | 1.配线形式：管+线槽内综合 2.导线型号、材质、规格：BV-4 3.敷设部位或线制：综合 4.其他：详设计图纸及相关规范要求 | m | 1 | 4.18 | 4.18 | 0.62
9 | 030411006180 |  | 灯头盒 | 灯头盒 | 个 | 1 | 8.10 | 8.10 | 3.45
10 | 030411006181 |  | 开关插座盒 | 开关插座盒 | 个 | 1 | 7.11 | 7.11 | 3.45
11 | 030411006182 |  | 接线盒 | 86型接线盒 | 个 | 1 | 7.20 | 7.20 | 3.45
12 | 030412001183 |  | 普通灯具 圆球型吸顶灯 | 1.名称：圆球吸顶灯 2.规格、型号：XD-40,其他投标人自行报价，综合考虑。 | 套 | 1 | 48.99 | 48.99 | 15.69
13 | 030412001184 |  | 镜前灯 | 镜前灯 | 套 | 1 | 95.01 | 95.01 | 17.52
14 | 030404031173 |  | 带保险盒开关安装 拉线开关 防水 | 带保险盒开关安装 拉线开关 防水 | 个 | 1 | 34.14 | 34.14 | 11.13
15 | 030412001185 |  | 集成吸顶灯 | 1.名称 ：满足要求 2.型号 ：满足要求 3.规格 ：满足要求 4.类型：满足要求 | 套 | 1 | 112.88 | 112.88 | 15.69
|  |  | 分部小计 |  |  |  |  | 424.07 | 102.26
0310 给排水、采暖、燃气工程
16 | 031001006186 |  | PP-R塑料给水管 DN15 | 1.安装部位：室内 2.输送介质：给水（冷水） 3.材质：PP-R塑料管 4.型号、规格：DN15mm 5.连接方式：热熔连接 6.阻火圈的材质、型号和规格：按设计要求和相关规范要求 | m | 1 | 22.76 | 22.76 | 11.72 | 0.10
17 | 031001006187 |  | PP-R塑料给水管 DN20 | 1.安装部位：室内 2.输送介质：给水（冷水） 3.材质：PP-R塑料管 4.型号、规格：DN20mm 5.连接方式：热熔连接 6.阻火圈的材质、型号和规格：按设计要求和相关规范要求 | m | 1 | 24.13 | 24.13 | 13.02 | 0.11
18 | 031001006188 |  | PP-R塑料给水管 DN25 | 1.安装部位：室内 2.输送介质：给水（冷水） 3.材质：PP-R塑料管 4.型号、规格：DN25mm 5.连接方式：热熔连接 6.阻火圈的材质、型号和规格：按设计要求和相关规范要求 | m | 1 | 26.82 | 26.82 | 14.06 | 0.13
19 | 031001006189 |  | PP-R塑料给水管 DN32 | 1.安装部位：室内 2.输送介质：给水（冷水） 3.材质：PP-R塑料管 4.型号、规格：DN32mm 5.连接方式：热熔连接 6.阻火圈的材质、型号和规格：按设计要求和相关规范要求 | m | 1 | 31.44 | 31.44 | 15.80 | 0.14
20 | 031001006190 |  | PP-R塑料给水管 DN40 | 1.安装部位：室内 2.输送介质：给水（冷水） 3.材质：PP-R塑料管 4.型号、规格：DN40mm 5.连接方式：热熔连接 6.阻火圈的材质、型号和规格：按设计要求和相关规范要求 | m | 1 | 37.22 | 37.22 | 18.39 | 0.16
21 | 031001006191 |  | PP-R塑料给水管 DN65 | 1.安装部位：室内 2.输送介质：给水（冷水） 3.材质：PP-R塑料管 4.型号、规格：DN65mm 5.连接方式：热熔连接 6.阻火圈的材质、型号和规格：按设计要求和相关规范要求 | m | 1 | 54.93 | 54.93 | 20.65 | 0.19
22 | 031001006192 |  | 塑料排水管 PVC-50 | 1.安装部位:室内 2.输送介质:排水 3.材质:UPVC 4.型号、规格:DN50mm 5.连接方式：粘接连接 | m | 1 | 34.46 | 34.46 | 20.10 | 0.17
23 | 031001006193 |  | 塑料排水管 PVC-75 | 1.安装部位:室内 2.输送介质:排水 3.材质:UPVC 4.型号、规格:DN75mm 5.连接方式：粘接连接 | m | 1 | 37.22 | 37.22 | 19.14 | 0.03
24 | 031001006194 |  | 塑料排水管 PVC≤100mm | 1.安装部位:室内 2.输送介质:排水 3.材质:UPVC 4.型号、规格:DN75mm 5.连接方式：粘接连接 | m | 1 | 42.38 | 42.38 | 20.95 | 0.03
25 | 031001006195 |  | 塑料排水管 PVC≤150mm | 1.安装部位:室内 2.输送介质:排水 3.材质:UPVC 4.型号、规格:DN75mm 5.连接方式：粘接连接 | m | 1 | 63.14 | 63.14 | 23.15 | 0.71
26 | 031001006196 |  | 塑料排水管 PVC≤200mm | 1.安装部位:室内 2.输送介质:排水 3.材质:UPVC 4.型号、规格:DN75mm 5.连接方式：粘接连接 | m | 1 | 70.11 | 70.11 | 15.21 | 3.05
27 | 031001006197 |  | 塑料管 PVC DN300 | 1.安装部位:室外 2.输送介质:排水 3.材质:UPVC 4.型号、规格:DN300mm 5.连接方式：粘接连接 | m | 1 | 167.75 | 167.75 | 21.22 | 6.07
28 | 031001006198 |  | 硬聚氯乙稀螺旋消音管 DN160 | 1.安装部位:室内 2.输送介质:排水 3.材质:优质硬聚氯乙稀螺旋消音管 4.型号、规格:DN160mm 5.连接方式：粘接连接 6.套管:刚防水套管DN200mm | m | 1 | 77.36 | 77.36 | 30.78 | 0.71
29 | 031001006199 |  | 硬聚氯乙稀螺旋消音管 DN110 | 1.安装部位:室内 2.输送介质:排水 3.材质:优质硬聚氯乙稀螺旋消音管 4.型号、规格:DN110mm 5.连接方式：粘接连接 6.套管:刚防水套管DN150mm | m | 1 | 53.87 | 53.87 | 21.60 | 0.01
30 | 031001006200 |  | 硬聚氯乙烯空壁隔音管 DN50 | 1.安装部位:室内 2.输送介质:排水 3.材质:硬聚氯乙烯空壁隔音管 4.型号、规格:DN50mm 5.连接方式：粘接连接 6.套管:刚防水套管DN150mm | m | 1 | 34.26 | 34.26 | 19.38
31 | 031001006201 |  | 硬聚氯乙烯空壁隔音管 DN75 | 1.安装部位:室内 2.输送介质:排水 3.材质:硬聚氯乙烯空壁隔音管 4.型号、规格:DN75mm 5.连接方式：粘接连接 6.套管:刚防水套管DN100mm | m | 1 | 45.19 | 45.19 | 21.60 | 0.01
32 | 031003001202 |  | 球阀 DN32 | 1.规格：球阀 DN32 2.连接形式：热熔连接 | 个 | 1 | 46.61 | 46.61 | 16.17 | 0.23
33 | 031003001203 |  | 球阀 DN25 | 1.规格：球阀 DN25 2.连接形式：热熔连接 | 个 | 1 | 36.21 | 36.21 | 12.72 | 0.18
34 | 031004006204 |  | 蹲式大便器 | 1.材质 ：陶瓷 2.规格、类型 ：成品蹲式大便器 3.组装形式 ：埋地 4.附件名称、数量：高压管、水 箱、三角阀 | 组 | 1 | 358.89 | 358.89 | 91.82 | 0.03
35 | 031004006205 |  | 坐式大便器带水箱 | 1.材质 ：陶瓷 2.规格、类型 ：坐式大便器 3.组装形式 ：明装 4.附件名称、数量:三角阀、高压管、水箱 | 组 | 1 | 487.79 | 487.79 | 67.91 | 0.03
36 | 031004006206 |  | 蹲式大便器（脚踏阀） | 1.材质 ：陶瓷 2.规格、类型 ：坐式大便器 3.组装形式 ：明装 4.附件名称、数量:脚踏阀 | 组 | 1 | 348.24 | 348.24 | 56.25
37 | 031004007207 |  | 挂式小便器（手动冲洗） | 1.材质：陶瓷 2.组装方式：挂斗式 手动冲洗一联 | 组 | 1 | 240.28 | 240.28 | 31.88 | 0.08
38 | 031004007208 |  | 小便器（自动冲洗） | 1.材质：陶瓷 2.组装方式：挂斗式 自动冲洗一联 | 组 | 1 | 375.18 | 375.18 | 37.54 | 0.08
39 | 031004008209 |  | 立柱式洗脸盆 | 1.材质：陶瓷 2.组装形式：立柱式洗脸盆 | 组 | 1 | 278.17 | 278.17 | 43.91 | 0.03
40 | 031004003210 |  | 洗脸盆 | 1.材质：陶瓷 2.组装形式：台上式洗脸盆 | 组 | 1 | 342.85 | 342.85 | 60.18
41 | 031004008211 |  | 成品拖布池安装 | 1.材质 ：陶瓷 2.规格、类型 ：中型 3.组装形式 ：落地式 | 组 | 1 | 266.82 | 266.82 | 36.96 | 0.04
42 | 031004014212 |  | 铜水嘴 DN20 | 1.材质 ：铜质 2.型号、规格 ：DN20 3.安装方式：螺纹连接 | 个 | 1 | 35.94 | 35.94 | 3.12
43 | 031004014213 |  | 塑料地漏 DN50 | 1.材质 ：钢质及塑料 2.型号、规格 ：DN50 3.安装方式：嵌入式 | 个 | 1 | 29.97 | 29.97 | 17.44
44 | 031003002214 |  | DN100焊接法兰 | 1.类型 ：满足要求 2.材质 ：满足要求 3.规格、压力等级 ：DN100 4.连接形式 ：焊接 | 个 | 1 | 145.87 | 145.87 | 69.30 | 2.97
45 | 031003001215 |  | DN100明杆闸阀 | 1.类型 ：满足要求 2.材质 ：满足要求 3.规格、压力等级 ：DN100 4.连接形式 ：满足要求 | 个 | 1 | 589.78 | 589.78 | 110.73 | 7.99
46 | 031003001216 |  | DN100消声止回阀 | 1.类型 ：满足要求 2.材质 ：满足要求 3.规格、压力等级 ：DN100 4.连接形式 ：满足要求 | 个 | 1 | 367.58 | 367.58 | 110.73 | 7.99
47 | 031003010217 |  | DN100橡胶软接 | 1.材质：橡胶 2.规格：DN100 3.连接形式：满足要求 | 个 | 1 | 325.58 | 325.58 | 58.92
48 | 031001001229 |  | 热镀锌钢管 DN15 | 1.安装部位 室外 2.介质 3.规格、压力等级 DN15 4.连接形式 螺纹连接 5.压力试验及吹、洗设计要求6 警示带形式 | m | 1 | 17.72 | 17.72 | 7.47 | 0.05
49 | 030104002219 |  | 电动吊机（提升重量1t，380V三相电机） | 1.名称 ：满足要求 2.型号 ：满足要求 3.质量 ：满足要求 4.跨距 ：满足要求 5.起重质量：1t 6.配线材质、规格、敷设方式 ：满足要求 7.单机试运转要求：满足要求 | 台 | 1 | 4250.46 | 4250.46 | 1432.91 | 130.97
50 | 030211006220 |  | 100AeWQ60切割污水泵 | 1.名称 ：满足要求 2.型号 ：满足要求 3.功率 ：满足要求 4.尺寸：满足要求 | 台 | 1 | 6928.32 | 6928.32 | 451.22 | 39.40
|  |  | 分部小计 |  |  |  |  | 16295.30 | 3023.95 | 201.69
0305 建筑智能化工程
51 | 030501003221 |  | 水泵智能控制器 | 1.名称：满足要求 2.类别：满足要求 3.路数：满足要求 4.规格：满足要求 | 台 | 1 | 860.35 | 860.35 | 360.00 | 13.67
|  |  | 分部小计 |  |  |  |  | 860.35 | 360.00 | 13.67
单价措施项目清单
分部小计
合 计 | [7 empty] | 17579.72 | 3486.21 | 215.36

## F.4 总价措施项目清单与计价表(表-11)【安装工程】
总价措施项目清单与计价表
工程名称： | 城区环卫基础设施、直管公厕基础设施维修服务项目\单项工程1【安装工程】 |  |  | 标段：
序号 | 项目编码 | 项目名称 | 计算基础 | 费率 （%） | 金额 （元） | 调整费率 (%) | 调整后金额 (元) | 备注
定额(人工费+机械费)
1 | 031302001229 | 安全文明施工费 |  |  | 514.52
1.1 | ① | 环境保护费 | 分部分项工程及单价措施项目(定额人工费+定额机械费) | 1.1 | 40.72
1.2 | ② | 文明施工费 | 分部分项工程及单价措施项目(定额人工费+定额机械费) | 2.7 | 99.94
1.3 | ③ | 安全施工费 | 分部分项工程及单价措施项目(定额人工费+定额机械费) | 4.2 | 155.47
1.4 | ④ | 临时设施费 | 分部分项工程及单价措施项目(定额人工费+定额机械费) | 5.9 | 218.39
2 | 031302002230 | 夜间施工增加 |  |  | 17.77
3 | 031302003231 | 非夜间施工增加
4 | 031302004232 | 二次搬运费 |  |  | 8.51
5 | 031302005233 | 冬雨季施工增加 |  |  | 13.33
6 | 031302006234 | 已完工程及设备保护费
7 | 031302007235 | 高层施工增加
8 | 031302008236 | 工程定位复测费 |  |  | 3.33
合计 |  |  |  |  | 557.46

## K.2 承包人提供主要材料和工程设备一览表(表-20)【安装~
承包人提供主要材料和工程设备一览表 （适用造价信息差额调整法）
工程名称： | 城区环卫基础设施、直管公厕基础设施维修服务项目\单项工程1【安装工程】 |  |  |  | 标段：
序号 | 名称、规格、型号 | 单位 | 数量 | 风险系数% |  | 基准单价(元) | 投标单价(元) | 发承包人确认单价(元) | 备注
1 | 钥匙复位开关 250V 10A | 只 | 1.02 |  |  |  | 10.78
2 | 双联单控开关 250V10A | 只 | 1.02 |  |  |  | 9.88
3 | 三联单控开关 250V 10A | 只 | 1.02 |  |  |  | 8.98
4 | 镀锌钢管 SC16 | m | 1.03 |  |  |  | 8.27
5 | 镀锌钢管 SC20 | m | 1.03 |  |  |  | 8.27
6 | 动力线路 铜芯绝缘导线 BV-10mm2 | m | 1.05 |  |  |  | 7.05
7 | 电气配线 BV-2.5 | m | 1.16 |  |  |  | 1.89
8 | 电气配线 BV-4 | m | 1.1 |  |  |  | 2.96
9 | 灯头盒 | 个 | 1.02 |  |  |  | 2.24
10 | 开关插座盒 | 个 | 1.02 |  |  |  | 1.26
11 | 接线盒 | 个 | 1.02 |  |  |  | 1.35
12 | PP-R塑料给水管 DN15 | m | 1.016 |  |  |  | 4.67
13 | PP-R塑料给水管管件 DN15 | 个 | 1.52 |  |  |  | 1.55
14 | PP-R塑料给水管 DN20 | m | 1.016 |  |  |  | 4.13
15 | PP-R塑料给水管件 DN20 | 个 | 1.225 |  |  |  | 2.07
16 | PP-R塑料给水管 DN25 | m | 1.016 |  |  |  | 4.94
17 | PP-R塑料给水管件 DN25 | 个 | 1.081 |  |  |  | 2.78
18 | PP-R塑料给水管 DN32 | m | 1.016 |  |  |  | 7.18
19 | PP-R塑料给水管件 DN32 | 个 | 0.887 |  |  |  | 3.41
20 | PP-R塑料给水管 DN40 | m | 1.016 |  |  |  | 9.43
21 | PP-R塑料给水管件 DN40 | 个 | 0.742 |  |  |  | 4.13
22 | PP-R塑料给水管 DN65 | m | 1.016 |  |  |  | 21.10
23 | PP-R塑料给水管件 DN65 | 个 | 0.603 |  |  |  | 9.70
24 | 塑料排水管 PVC-50 | m | 1.016 |  |  |  | 4.85
25 | 塑料排水管 PVC-50管件 | 个 | 0.659 |  |  |  | 4.04
26 | 塑料排水管 PVC-75 | m | 1.016 |  |  |  | 8.80
27 | 塑料排水管 PVC-75管件 | 个 | 0.395 |  |  |  | 6.74
28 | 塑料排水管 PVC≤100mm | m | 1.016 |  |  |  | 10.78
29 | 塑料排水管 PVC≤100mm管件 | 个 | 0.308 |  |  |  | 10.78
30 | 塑料排水管 PVC≤150mm | m | 1.016 |  |  |  | 26.94
31 | 塑料排水管 PVC≤150mm管件 | 个 | 0.232 |  |  |  | 16.16
32 | 塑料排水管 PVC≤200mm | m | 1.017 |  |  |  | 41.31
33 | 塑料排水管 PVC≤200mm管件 | 个 | 0.171 |  |  |  | 20.65
34 | 塑料管 PVC DN300接头零件 | 个 | 0.044 |  |  |  | 31.41
35 | 塑料管 PVC DN300 | m | 0.993 |  |  |  | 130.39
36 | 硬聚氯乙稀螺旋消音管 DN160 | m | 0.95 |  |  |  | 26.94
37 | 硬聚氯乙稀螺旋消音管件 DN160 | 个 | 0.595 |  |  |  | 16.16
38 | 硬聚氯乙稀螺旋消音管 DN110 | m | 0.95 |  |  |  | 13.02
39 | 硬聚氯乙稀螺旋消音管件 DN110 | 个 | 1.156 |  |  |  | 10.78
40 | 硬聚氯乙烯空壁隔音管 DN50 | m | 0.98 |  |  |  | 4.85
41 | 硬聚氯乙烯空壁隔音管件 DN50 | 个 | 0.885 |  |  |  | 4.04
42 | 硬聚氯乙烯空壁隔音管 DN75 | m | 0.95 |  |  |  | 8.80
43 | 硬聚氯乙烯空壁隔音管件 DN75 | 个 | 1.156 |  |  |  | 6.74
44 | 螺纹浮球阀 DN32 | 个 | 1.01 |  |  |  | 20.65
45 | 螺纹浮球阀 DN25 | 个 | 1.01 |  |  |  | 16.16
46 | 大便器脚踏阀 | 个 | 1.01 |  |  |  | 115.93
47 | 挂式小便器 | 个 | 2.02 |  |  |  | 126.62
48 | 立柱式洗脸盆 | 套 | 1.01 |  |  |  | 150.00
49 | 成品拖布池 | 套 | 1.01 |  |  |  | 160.00
50 | 立式水嘴 DN15 | 个 | 1.01 |  |  |  | 22.90
51 | 排水栓带链堵 | 套 | 1.01 |  |  |  | 15.00
52 | 吸顶灯 | 套 | 1.01 |  |  |  | 23.35
53 | 塑料地漏 DN50 | 个 | 1.01 |  |  |  | 6.74
54 | 存水弯 塑料 S型 dn50 | 个 | 1.01 |  |  |  | 4.04
55 | 长颈水嘴 DN15 | 个 | 1.01 |  |  |  | 22.90
56 | 小便器排水附件 | 套 | 2.02 |  |  |  | 15.00
57 | 小便器冲水连接管 DN15 | 根 | 2.02 |  |  |  | 25.00
58 | 角式长柄截止阀 DN15 | 个 | 1.01 |  |  |  | 22.00
59 | 瓷蹲式大便器 | 个 | 2.02 |  |  |  | 116.74
60 | 防污器 DN32 | 个 | 1.01 |  |  |  | 10.00
61 | 瓷蹲式大便器高水箱及配件 | 套 | 1.01 |  |  |  | 71.84
62 | 金属软管 D15 | 根 | 5.05 |  |  |  | 2.42
63 | 角型阀(带铜活) DN15 | 个 | 5.05 |  |  |  | 10.78
64 | 连体坐便器 | 个 | 1.01 |  |  |  | 332.26
65 | 连体坐便器进水阀配件 | 套 | 1.01 |  |  |  | 15.00
66 | 座便器桶盖 | 套 | 1.01 |  |  |  | 25.00
67 | 埋入式感应控制器 | 个 | 1.01 |  |  |  | 150.00
68 | 洗脸盆排水附件 | 套 | 2.02 |  |  |  | 25.00
69 | 混合冷热水龙头 | 个 | 1.01 |  |  |  | 23.35
70 | 台上式洗脸盆 | 个 | 1.01 |  |  |  | 180.00
71 | 保险盒 | 个 | 1.02 |  |  |  | 2.00
72 | DN100明杆闸阀 | 个 | 1.01 |  |  |  | 300.00
73 | DN100消声止回阀 | 个 | 1.01 |  |  |  | 80.00
74 | DN100橡胶软接 | 个 | 1 |  |  |  | 225.00
75 | DN100焊接法兰 | 个 | 1 |  |  |  | 20.00
76 | 100AeWQ60切割污水泵 | 套 | 1 |  |  |  | 6200.00
77 | 电动吊机（提升重量1t，380V三相电机） | 套 | 1 |  |  |  | 2000.00
78 | 集成吸顶灯 | 套 | 1.01 |  |  |  | 83.00
79 | 水泵智能控制器 | 台 | 1 |  |  |  | 360.00
80 | 灯具吊杆 φ15 | 根 | 2.04 |  |  |  | 9.00
81 | 镜前灯 | 套 | 1 |  |  |  | 40.00
82 | 铜水嘴 DN20 | 个 | 1.01 |  |  |  | 31.43
83 | 镀锌钢管 | m | 1.02 |  |  |  | 6.36
84 | 给水室外镀锌钢管螺纹管件 | 个 | 0.28 |  |  |  | 2.76
85 | 拉线开关 防水 | 只 | 1.02 |  |  |  | 15.00

## E.3 单位工程招标控制价投标报价汇总表(表-04-1)一~2
单位工程招标控制价/投标报价汇总表
（适用于一般计税方法）
工程名称： | 城区环卫基础设施、直管公厕基础设施维修服务项目\单项工程1【市政工程】 | 标段：
序号 | 汇总内容 | 金 额（元） | 其中:暂估价(元)
1 | 分部分项及单价措施项目 | 15103.32
1.1 | 道路工程 | 781.12
1.2 | 管网 | 14310.19
1.3 | 措施项目 | 12.01
1.4 | 单价措施项目
2 | 总价措施项目 | 101.47 | -
2.1 | 其中：安全文明施工费 | 93.65 | -
3 | 其他项目 |  | -
3.1 | 其中：暂列金额 |  | -
3.2 | 其中：专业工程暂估价 |  | -
3.3 | 其中：计日工 |  | -
3.4 | 其中：总承包服务费 |  | -
4 | 规费 | 59.16 | -
5 | 创优质工程奖补偿奖励费 |  | -
6 | 税前不含税工程造价 | 15263.95 | -
6.1 | 其中：除税甲供材料（设备）费 |  | -
7 | 销项增值税额 | 1373.76 | -
8 | 附加税 | 47.78 | -
招标控制价/投标报价总价合计=税前不含税工程造价+销项增值税额+附加税 |  | 16685.49

## F.1 分部分项工程和单价措施项目清单与计价表(表-08)~2
分部分项工程和单价措施项目清单与计价表
工程名称： |  | 城区环卫基础设施、直管公厕基础设施维修服务项目\单项工程1【市政工程】 |  |  |  | 标段：
序号 | 项目编码 |  | 项目名称 | 项目特征描述 | 计量 单位 | 工程量 | 金额（元）
[7 empty] | 综合单价 | 合价 | 其中
[9 empty] | 定额人工费 | 定额机械费 | 暂估价
0402 道路工程
1 | 040203008237 |  | 人行道块料铺设 | 1.块料品种、规格 ：混凝土方砖（彩色） 2.基础、垫层：材料品种、厚度 ：20厚M7.5水泥砂浆 | m2 | 1 | 92.70 | 92.70 | 34.99 | 0.09
2 | 040203007238 |  | C30 商品砼混凝土路面 30cm厚 | 1.混凝土强度等级：C30 商品砼 2.厚度：30cm 3.掺合料：无 4.配合比：按规范要求 | m2 | 1 | 144.07 | 144.07 | 10.81 | 0.10
3 | 040203007239 |  | 商品混凝土路面(C30) 设计厚度（cm) 每增减1 | 1.商品混凝土路面(C30) 设计厚度（cm) 每增减1cm | m2 | 1 | 4.56 | 4.56 | 0.21
4 | 040203007240 |  | C30自拌砼混凝土路面 20cm厚 | 1.混凝土强度等级：C30 2.厚度：20cm 3.掺合料：无 4.配合比：按规范要求 | m2 | 1 | 91.34 | 91.34 | 14.11 | 1.05
5 | 040203007241 |  | C30自拌砼混凝土路面每增减1cm | 1.混凝土强度等级：C30 2.掺合料：无 3.配合比：按规范要求 | m2 | 1 | 4.24 | 4.24 | 0.50 | 0.05
6 | 040203007242 |  | 刻纹机水泥混凝土路面刻防滑槽 | 1.刻纹机水泥混凝土路面刻防滑槽 | m2 | 1 | 2.27 | 2.27 | 0.79 | 0.50
7 | 040203007243 |  | 路面沥青砂浆灌缝 切(灌)缝宽度(mm) ≤8 | 1.水泥混凝土路面切缝灌缝 沥青砂浆灌缝 切(灌)缝宽度(mm) ≤8 | m | 1 | 7.94 | 7.94 | 4.40 | 0.50
8 | 041001001244 |  | 破碎混凝土路面 20cm厚 | 1.材质：水泥砼路面 2.厚度：路面厚度20cm | m2 | 1 | 6.38 | 6.38 | 2.13 | 3.40
9 | 041001001245 |  | 破碎混凝土路面 每增减1cm | 1.破碎混凝土路面 每增减1cm | m2 | 1 | 0.31 | 0.31 | 0.10 | 0.17
10 | 041001001246 |  | 切割机路面切缝 切缝深度 20cm | 1.材质;切割机路面切缝 2.厚度:切缝深度20cm | m | 1 | 9.77 | 9.77 | 6.83 | 0.57
11 | 041001001247 |  | 切割机路面切缝 切缝深度 每增减1cm | 1.切割机路面切缝 切缝深度 每增1cm | m2 | 1 | 0.41 | 0.41 | 0.29 | 0.02
12 | 040205004248 |  | 安装导向牌 600*800 | 1.类型 ：满足要求 2.材质、规格尺寸：3m不锈钢吊杆 :一毫米铝板覆3mm工程级反光膜 | 个 | 1 | 417.13 | 417.13 | 31.19 | 16.09
|  |  | 分部小计 |  |  |  |  | 781.12 | 106.35 | 22.54
0106 管网
13 | 040501001250 |  | C15 管道混凝土基础 管径≤φ1000 | 1.基础断面形式、混凝土强度等级：C15 | m3 | 1 | 486.62 | 486.62 | 100.14 | 10.46
14 | 040501001251 |  | 混凝土排水管道铺设 管径(mm) 300 | 1.管有筋无筋：钢筒砼排水管 2.规格：DN300mm 3.埋设深度：2.50m以内 4.接口形式：胶圈接口 | m | 1 | 120.51 | 120.51 | 12.84
15 | 040501001252 |  | 混凝土排水管道铺设 管径(mm) 400 | 1.管有筋无筋：钢筒砼排水管 2.规格：DN400mm 3.埋设深度：2.50m以内 4.接口形式：胶圈接口 | m | 1 | 157.57 | 157.57 | 15.06
16 | 040501001253 |  | 混凝土排水管道铺设 管径(mm) 500 | 1.管有筋无筋：钢筒砼排水管 2.规格：DN500mm 3.埋设深度：2.50m以内 4.接口形式：胶圈接口 | m | 1 | 184.10 | 184.10 | 18.16
17 | 040501001254 |  | 混凝土排水管道铺设 管径(mm) 800 | 1.管有筋无筋：钢筒砼排水管 2.规格：DN800mm 3.埋设深度：2.50m以内 4.接口形式：胶圈接口 | m | 1 | 283.74 | 283.74 | 20.12 | 7.07
18 | 040501004255 |  | 双壁波纹管（管径mm） 200 | 1.管道材料名称：双壁波纹 2.管材规格：DN200mm 3.埋设深度：2.50m以内 4.接口形式：热伸缩套 | m | 1 | 33.76 | 33.76 | 4.67
19 | 040501004256 |  | 双壁波纹管（管径mm） 315 | 1.管道材料名称：双壁波纹 2.管材规格：DN315mm 3.埋设深度：2.50m以内 4.接口形式：热伸缩套 | m | 1 | 50.50 | 50.50 | 6.12
20 | 040501004257 |  | 双壁波纹管（管径mm） 400 | 1.管道材料名称：双壁波纹 2.管材规格：DN400mm 3.埋设深度：2.50m以内 4.接口形式：热伸缩套 | m | 1 | 79.74 | 79.74 | 7.44
21 | 040501004258 |  | 双壁波纹管（管径mm） 600 | 1.管道材料名称：双壁波纹 2.管材规格：DN600mm 3.埋设深度：2.50m以内 4.接口形式：热伸缩套 | m | 1 | 124.72 | 124.72 | 10.14
22 | 010805004259 |  | 电动伸缩门 | 1.电动伸缩门 1.6*0.66*10m | 樘 | 1 | 12788.93 | 12788.93 | 329.22
|  |  | 分部小计 |  |  |  |  | 14310.19 | 523.91 | 17.53
0411 措施项目
23 | 041109001260 |  | 施工场地外安全维护施工围栏 （只是适用于市政维修项目） | 1.只是适用于市政维修项目 2.钢管薄钢板施工围挡 | m2 | 1 | 12.01 | 12.01 | 3.19 | 0.23
|  |  | 分部小计 |  |  |  |  | 12.01 | 3.19 | 0.23
单价措施项目清单
分部小计
合 计 | [7 empty] | 15103.32 | 633.45 | 40.30

## F.4 总价措施项目清单与计价表(表-11)【市政工程】
总价措施项目清单与计价表
工程名称： | 城区环卫基础设施、直管公厕基础设施维修服务项目\单项工程1【市政工程】 |  |  | 标段：
序号 | 项目编码 | 项目名称 | 计算基础 | 费率 （%） | 金额 （元） | 调整费率 (%) | 调整后金额 (元) | 备注
定额(人工费+机械费)
1 | 041109001261 | 安全文明施工费 |  |  | 93.65
1.1 | ① | 环境保护费 | 分部分项工程及单价措施项目(定额人工费+定额机械费) | 1.1 | 7.41
1.2 | ② | 文明施工费 | 分部分项工程及单价措施项目(定额人工费+定额机械费) | 2.7 | 18.19
1.3 | ③ | 安全施工费 | 分部分项工程及单价措施项目(定额人工费+定额机械费) | 4.2 | 28.30
1.4 | ④ | 临时设施费 | 分部分项工程及单价措施项目(定额人工费+定额机械费) | 5.9 | 39.75
2 | 041109002262 | 夜间施工增加费 |  |  | 3.23
3 | 041109003263 | 二次搬运费 |  |  | 1.55
4 | 041109004264 | 冬雨季施工增加费 |  |  | 2.43
5 | 041109005265 | 行车、行人干扰
6 | 041109006266 | 地上、地下设施、建筑物的临时保护设施
7 | 041109007267 | 已完工程及设备保护费
8 | 041109008268 | 工程定位复测费 |  |  | 0.61
合计 |  |  |  |  | 101.47

## K.2 承包人提供主要材料和工程设备一览表(表-20)【市政~
承包人提供主要材料和工程设备一览表 （适用造价信息差额调整法）
工程名称： | 城区环卫基础设施、直管公厕基础设施维修服务项目\单项工程1【市政工程】 |  |  |  | 标段：
序号 | 名称、规格、型号 | 单位 | 数量 | 风险系数% |  | 基准单价(元) | 投标单价(元) | 发承包人确认单价(元) | 备注
1 | 水泥 32.5 | kg | 246.131 |  |  |  | 0.40
2 | 其他材料费 | 元 | 10.713 |  |  |  | 1.00
3 | 水泥 42.5 | kg | 70.258 |  |  |  | 0.40
4 | 双壁波纹管 DN200 | m | 1.01 |  |  |  | 26.04
5 | 双壁波纹管 DN315 | m | 1.01 |  |  |  | 40.41
6 | 双壁波纹管 DN400 | m | 1.01 |  |  |  | 67.35
7 | 双壁波纹管 DN600 | m | 1.01 |  |  |  | 107.76
8 | 钢轨 6# | m | 10 |  |  |  | 50.00
9 | 钢筋混凝土管 φ800 | m | 1.01 |  |  |  | 240.64
10 | 柴油(机械) | L | 1.012 |  |  |  | 6.45
11 | 钢筋混凝土管 φ500 | m | 1.01 |  |  |  | 155.10
12 | 钢筋混凝土管 φ400 | m | 1.01 |  |  |  | 133.48
13 | 钢筋混凝土管 φ300 | m | 1.01 |  |  |  | 100.11
14 | 碎石 5～40mm | m3 | 1.155 |  |  |  | 128.04
15 | 水 | m3 | 2.078 |  |  |  | 3.28
16 | 刀片 切缝机用、综合 | 片 | 0.008 |  |  |  | 190.00
17 | 石油沥青 60# | kg | 0.121 |  |  |  | 4.19
18 | 滑石粉 | kg | 0.23 |  |  |  | 0.34
19 | 细砂 | m3 | 0.1 |  |  |  | 164.90
20 | 商品混凝土 C30 | m3 | 0.313 |  |  |  | 421.20
21 | 混凝土方砖 30×30×6(cm) | m2 | 1.01 |  |  |  | 31.57
22 | 压型薄钢板 | m2 | 0.166 |  |  |  | 35.50
23 | 脚手架钢材 | kg | 0.151 |  |  |  | 4.72
24 | 锯材 综合 | m3 | 0.0002 |  |  |  | 1843.24
25 | 红丹酚醛防锈漆 | kg | 0.027 |  |  |  | 14.27
26 | 汽油(机械) | L | 1.782 |  |  |  | 6.79
27 | 中砂 | m3 | 0.64 |  |  |  | 164.90
28 | 3m不锈钢吊杆 :一毫米铝板覆3mm工程级反光膜 | 套 | 1 |  |  |  | 345.48
29 | 伸缩门电动装置 | 套 | 1 |  |  |  | 1800.00
30 | 不锈钢电动伸缩门 1.6*0.66m | m | 10 |  |  |  | 1000.00