## B.1 招标工程量清单封面(封-1)【广元市利州区月坝村传统~
| 广元市利州区月坝村传统村落保护改造提升项目-湿地森林生态系统保护与研学基地项目 |  |  | 工程
招标工程量清单
招 标 人:
(单位盖章)
造价咨询人:
(单位盖章)
封-1

## C.1 工程项目招标工程量清单扉页(扉1)【广元市利州区月坝~
|  | 广元市利州区月坝村传统村落保护改造提升项目-湿地森林生态系统保护与研学基地项目 | [6 empty] | 工程
招标工程量清单
招 标 人: |  |  |  |  | 造价咨询人:
|  |  | (单位盖章) |  |  | （单位资质专用章）
法定代表人 或其授权人: |  |  |  | 法定代表人 或其授权人:
| (签字或盖章) | [5 empty] | (签字或盖章)
编 制 人: |  |  |  |  | 复 核 人:
|  | (造价人员签字盖专用章) | [5 empty] | (造价工程师签字盖专用章)
编 制 时 间: |  |  |  | 复 核 时 间:
扉-1

## D 工程项目计价总说明(表-01)【广元市利州区月坝村传统村~
总 说 明
工程名称：广元市利州区月坝村传统村落保护改造提升项目-湿地森林生态系统保护与研学基地项目
1.工程概况 本工程为广元市利州区月坝村传统村落保护改造提升项目-湿地森林生态系统保护与研学基地项目。 2.工程招标和分包范围 该项目设计施工图及本工程量清单等范围内的所有内容。 3.工程量清单编制依据 3.1江苏龙腾工程设计股份有限公司出具的该项目设计施工图； 3.2中华人民共和国国家标准《建设工程工程量清单计价规范》(GB50500-2013)及相关配套文件； 3.3四川省建设厅颁发、四川省建设工程造价管理总站编制的《2020四川省建设工程工程量清单计价定额》及相关配套文件； 3.4其他相关对建设工程工程量清单控制价编制起指导作用的法律法规、政策文件等； 3.5四川省住房和城乡建设厅关于印发《四川省建设工程安全文明施工费计价管理办法》的通知（川建行规〔2024〕15号）； 3.6四川省住房和城乡建设厅关于印发《建筑业营业税改征增值税四川省建设工程计价依据调整办法》调整的通知[川建造价发〔2019〕181号]； 3.7人工费调整按四川省建设工程造价总站关于对各市（州）2020年《四川省建设工程工程量清单计价定额》人工费调整的批复川建价发〔2025〕44号文件调整。 4.工程质量、材料、施工等的特殊要求 4.1材料及工程质量满足设计图和现行相关规范要求，达到合格标准； 4.2施工满足现行施工工艺、工序标准要求； 4.3材料价格按四川省工程造价信息网发布2025年5月广元市地区等不含税信息价及市场价。 5.其他需要说明的问题 5.1分部分项工程量清单中对工程项目的项目特征只作重点描述，详细描述见施工图设计、技术说明、技术措施表及相应标准、通用图，除清单标注的主要内容外还应包括图纸和规范列明、暗示和要求的工作内容； 5.2本工程所用混凝土均按商品砼考虑。 5.3本工程的材料超运距的运输费已包含在相应综合单价内，请投标人报价自行综合考虑，结算不再调整。

## F.1.1 分部分项工程清单计价表(表-08)【景观工程】
分部分项工程量清单与计价表
工程名称：广元市利州区月坝村传统村落保护改造提升项目-湿地森林生态系统保护与研学基地项目\湿地森林生态系统保护与研学基地项目【景观工程】 |  |  |  |  | 标段：
序号 | 项目编码 | 项目名称 | 项目特征描述 | 计量 单位 | 工程量 | 金额（元）
[6 empty] | 综合单价 | 合价 | 其 中
暂估价
生态廊道
1 | 050201015001 | 100mm厚级配碎石垫层 | 1.素土夯实 2.垫层厚度、宽度、材料种类：100mm厚级配碎石 | m2 | 1288
2 | 050201015002 | 150mm厚C25商品砼基层 | 1.基层厚度、宽度、材料种类：150mm厚C25商品砼 | m3 | 193.2
3 | 040204002007 | 150*300*50mm红色透水砖面层 | 1.150*300*50mm红色透水砖面层 2.粘结材料种类：30mm厚1：2.5水泥砂浆 | m2 | 858.67
4 | 010507004002 | C25商品砼台阶 | 1.踏步高、宽：150×300 2.混凝土种类：商品砼 3.混凝土强度等级：C25 4.其他详设计 | m3 | 32.2
5 | 011107001002 | 150*300*50mm红色透水砖台阶面层 | 1.粘结材料种类：20mm厚1：2.5水泥砂浆 2.面层材料品种、规格、颜色：150*300*50mm红色透水砖（踩面及踢面） 3.勾缝材料种类：详见设计 | m2 | 429.33
分部小计
生态护坡
砼生态护坡
6 | 040101002001 | 挖沟槽、坑土方 | 1.土壤类别、开挖方式：综合 2.挖土方深度：详设计 3.基底平整及边坡整形碾压、夯实 | m3 | 1882.59
7 | 040103001002 | 沟（槽、坑）土石方回填 | 1.填方材料品种：利用场内挖出土石方 2.填方材料质量要求：清理场内挖出土石方达到设计及规范要求 3.夯填：分层夯填，分层夯填厚度，按设计及规范要求 4.密实度：达到设计及规范要求 | m3 | 919.64
8 | 040103002001 | 余方弃置 | 1.废弃料品种:综合 2.运距：1km | m3 | 962.95
9 | 040303001003 | C25商品砼垫层 | 1.混凝土种类：商品砼 2.混凝土强度等级：C25 | m3 | 153.42
10 | 040303015001 | C30商品砼生态护坡 | 1.混凝土种类：商品混凝土 2.混凝土强度等级：C30 | m3 | 1022.52
11 | 011102001001 | 50mm-150mm厚300-500mm不规整天然花岗石板自然面碎拼地面 | 1.结合层厚度、砂浆配合比：30mm厚M7.5水泥砂浆（采用挤浆法粘贴，不露砂浆） 2.面层材料品种、规格、颜色：50mm-150mm厚300-500mm不规整花岗石板自然面，外表面石材平整面向外，缝隙≤2cm 3.其他详设计 | m2 | 307.57
12 | 011204002001 | 50mm-150mm厚300-500mm不规整天然花岗石板自然面碎拼墙面 | 1.结合层厚度、砂浆配合比：30mm厚M7.5水泥砂浆（采用挤浆法粘贴，不露砂浆） 2.面层材料品种、规格、颜色：50mm-150mm厚300-500mm不规整花岗石板自然面，外表面石材平整面向外，缝隙≤2cm 3.其他详设计 | m2 | 930.29
13 | 040309009001 | PVC泄水管 φ50 | 1.材料品种：PVC 2.管径：φ50 | m | 306.68
14 | 040305002001 | 反滤包 | 1.φ40-50卵石 2.透水土工布一层 3.其他详设计 | m3 | 3.6
15 | 040601029001 | 沥青麻丝伸缩缝 | 1.挡土墙每隔10-20m设置变形缝(或伸缩缝),缝宽20mm,沥青麻丝填缝 | m | 171.6
分部小计
浆砌毛石生态护坡
16 | 040305003001 | M7.5水泥砂浆砌筑毛石生态护坡 | 1.部位：详见设计 2.材料品种、规格：毛石 3.砂浆强度等级：M7.5水泥砂浆 4.顶面抹5mmM7.5水泥砂浆 5.其他：详设计 | m3 | 549.6
17 | 040305001001 | 10cm厚碎石垫层 | 1.材料品种、规格：碎石 2.厚度：10cm | m3 | 64.12
18 | 040303001004 | C25商品砼垫层 | 1.混凝土种类：商品砼 2.混凝土强度等级：C25 | m3 | 96.18
分部小计
分部小计
截污沟
19 | 040201022001 | 4米宽环线截污沟（挡墙为沟壁段） | 1.断面尺寸：详见设计 2.基础、垫层：材料品种、厚度：100mm厚级配碎石、100mm厚C25商品砼 3.其他：详见设计 | m | 902.49
20 | 040201022001 | 4米宽环线截污沟（现浇砼壁段） | 1.断面尺寸：详见设计 2.基础、垫层：材料品种、厚度：100mm厚级配碎石、100mm厚C25商品砼 3.单边渠壁：C30商品砼 4.其他：详见设计 | m | 567.98
21 | 040201022002 | M7.5水泥砂浆砌筑块石截污沟（1.5*1.25） | 1.断面尺寸：详见设计 2.基础、垫层：材料品种、厚度：100mm厚C25商品砼 3.砌体材料：毛石 4.砂浆强度等级：M7.5水泥砂浆 5.其他：详见设计 | m | 63.26
22 | 040201022002 | M7.5水泥砂浆砌筑块石截污沟（0.5*0.6） | 1.断面尺寸：详见设计 2.基础、垫层：材料品种、厚度：100mm厚C25商品砼 3.砌体材料：毛石 4.砂浆强度等级：M7.5水泥砂浆 5.其他：详见设计 | m | 127.6
23 | 040201022002 | M7.5水泥砂浆砌筑块石截污沟（0.5*0.4） | 1.断面尺寸：详见设计 2.基础、垫层：材料品种、厚度：100mm厚C25商品砼 3.砌体材料：毛石 4.砂浆强度等级：M7.5水泥砂浆 5.其他：详见设计 | m | 120.63
24 | 040201022003 | M7.5水泥砂浆 浆砌卵石截污沟 | 1.断面尺寸：详见设计 2.基础、垫层：100mm厚C25商品砼 3.渠壁砌体材料：卵石 4.渠壁砂浆强度等级：M7.5水泥砂浆 5.其他：详设计 | m | 190.59
分部小计
流域生态调节坝
25 | 040305001002 | 碎石垫层 | 1.材料品种、规格：碎石 2.厚度：20cm | m3 | 12
26 | 040303002001 | C30商品砼礅基础 | 1.混凝土种类：商品混凝土 2.混凝土强度等级：C30 | m3 | 150
27 | 040503002001 | C30商品砼礅 | 1.混凝土种类：商品混凝土 2.混凝土强度等级：C30 | m3 | 16
分部小计
生态护栏
28 | 010101003002 | 挖基础土石方 | 1.土壤类别：综合 2.挖土深度：详见设计 | m3 | 59.25
29 | 010103002002 | 余方弃置 | 1.废弃料品种：综合 2.运距：1km | m3 | 59.25
30 | 010501001003 | C25商品砼基础 | 1.混凝土种类：商品混凝土 2.混凝土强度等级：C25 | m3 | 59.25
31 | 010607004001 | 钢丝网护栏 | 1.材料品种、规格: 3.2mm钢丝网,网格尺寸100mm*200mm 2.边框及立柱型钢品种、规格:圆钢管立柱φ100*6,外喷绿色氟碳漆。圆钢管横管φ100*3，外喷绿色氟碳漆 3.高度：2.0米（露出地面） 4.含预埋铁件等 | m2 | 2931.02
32 | 050102002001 | 栽植法国冬青 | 1.种类：法国冬青 2.冠丛高：H=0.8m 3.蓬径：冠幅0.3-0.4m，3株/米 4.养护期：3个月 | 株 | 1069
33 | 050102006008 | 栽植蔷薇 | 1.种类：蔷薇 2.地径：1m 3.藤长：L=1.5m，3株/米 4.养护期：3个月 | 株 | 1069
分部小计
给排水工程
34 | 040101002002 | 人工挖沟槽、坑土方 | 1.土壤类别、开挖方式：综合 2.挖土方深度：详设计 3.基底平整及边坡整形碾压、夯实 | m3 | 2257.68
35 | 040103001003 | 人工沟槽、坑土石方回填 | 1.填方材料品种：利用场内挖出土石方 2.填方材料质量要求：清理场内挖出土石方达到设计及规范要求 3.夯填：分层夯填，分层夯填厚度，按设计及规范要求 4.密实度：达到设计及规范要求 | m3 | 3107.16
36 | 040103002002 | 余方弃置 | 1.废弃料品种:综合 2.运距：1km | m3 | 75.76
37 | 040501004001 | 碎石垫层 | 1.垫层、基础材质及厚度：100mm厚碎石垫层 | m3 | 6.13
38 | 040501004002 | 管道中粗砂回填 | 1.填方材料品种：中粗砂 2.填方材料质量要求：清理场内挖出土石方达到设计及规范要求 3.夯填：分层夯填，分层夯填厚度，按设计及规范要求 4.密实度：达到设计及规范要求 | m3 | 56.3
39 | 040501004003 | HDPE钢带排水管 DN300 | 1.材质及规格：HDPE钢带排水管 DN300 2.连接形式：详设计 3.铺设深度：详设计 4.管道检验及试验要求：满足设计及相关规范要求 5.其他：满足设计及相关规范要求 | m | 85.1
40 | 040501004003 | HDPE钢带排水管 DN800 | 1.材质及规格：HDPE钢带排水管 DN800 2.连接形式：详设计 3.铺设深度：详设计 4.管道检验及试验要求：满足设计及相关规范要求 5.其他：满足设计及相关规范要求 | m | 12
41 | 040501004004 | PE给水管 DN110 | 1.材质及规格：PE给水管 DN63，管道公称压力不小于1.25MPa 2.连接形式：热熔连接 3.铺设深度：详见设计 4.管道检验及试验要求：满足设计及相关施工规范要求，包含水压实验、冲洗 5.含管件制作安装，各种管件综合 | m | 400
42 | 040501004004 | PE给水管 DN63 | 1.材质及规格：PE给水管 DN63，管道公称压力不小于1.25MPa 2.连接形式：热熔连接 3.铺设深度：详见设计 4.管道检验及试验要求：满足设计及相关施工规范要求，包含水压实验、冲洗 5.含管件制作安装，各种管件综合 | m | 469.81
43 | 040501004006 | PE给水管 DN50 | 1.材质及规格：PE给水管 DN50，管道公称压力不小于1.25MPa 2.连接形式：热熔连接 3.铺设深度：详见设计 4.管道检验及试验要求：满足设计及相关施工规范要求，包含水压实验、冲洗 5.含管件制作安装，各种管件综合 | m | 970.78
44 | 040501004005 | PE给水管 DN32 | 1.材质及规格：PE给水管 DN32，管道公称压力不小于1.25MPa 2.连接形式：热熔连接 3.铺设深度：详见设计 4.管道检验及试验要求：满足设计及相关施工规范要求，包含水压实验、冲洗 5.含管件制作安装，各种管件综合 | m | 1056.08
45 | 040504001001 | 给水阀门井 540mm×540mm | 1.垫层、基础材质及厚度：120mm厚C15商品砼垫层 2.砌筑材料品种、规格、强度等级：MU10页岩标砖，M7.5水泥砂浆 3.勾缝、抹面要求：20厚1：2.5水泥砂浆抹面 4.盖板材质、规格：塑料复盖型井盖 300mm×300mm，井盖上铺设50厚φ20~30陶粒、3厚土工布 | 座 | 13
46 | 040504001002 | 给水预留口 DN25 | 1.名称：给水预留口 2.配件：含快速取水阀 DN25、球阀 DN25、910圆形阀门箱等 3.取水阀距离道路边0.3米安装,可外接节水设备进行微喷灌 4.做法详见图纸大样 | 座 | 57
47 | 040504001003 | 砖砌矩形水表井 2150mm×1100mm | 1.井名称：砖砌矩形水表井 2.井的尺寸：2150mm×1100mm 3.井身材料：页岩标砖 4.垫层、基础：厚度、材料品种、强度：100厚C10商品砼垫层，200厚C25商品砼底板及钢筋制安 5.井盖板材料：纤维复合井盖井座 φ700 6.井顶板材料：C25砼井顶板及模板、钢筋制安 7.作法：按室外给水管道附属构筑物图集05S502-P43中节点及相关规范要求执行 8.其他：构件场内运输、防水套管设置等 | 座 | 1
48 | 031003001001 | 闸阀 DN100 | 1.种类：闸阀 2.材质及规格：DN100 3.连接形式：详设计 4.试验要求：满足设计规范及施工要求 | 个 | 2
49 | 031003001001 | 截止阀 DN63 | 1.种类：截止阀 2.材质及规格：DN63 3.连接形式：详设计 4.试验要求：满足设计规范及施工要求 | 个 | 2
50 | 031003001002 | 截止阀 DN32 | 1.种类：截止阀 2.材质及规格：DN32 3.连接形式：详设计 4.试验要求：满足设计规范及施工要求 | 个 | 11
51 | 031003012001 | 水表组 DN63 | 1.安装部位（室内外）：室外 2.型号、规格：DN63 3.连接形式：详见设计 4.附件配置：倒流防止器、蝶阀、止回阀、水表、伸缩接头等 | 套 | 1
分部小计
合 计

## F.1.2 单价措施项目清单计价表(表-08)【景观工程】
单价措施项目清单与计价表
工程名称：广元市利州区月坝村传统村落保护改造提升项目-湿地森林生态系统保护与研学基地项目\湿地森林生态系统保护与研学基地项目【景观工程】 |  |  |  |  | 标段：
序 号 | 项目编码 | 项目名称 | 项目特征描述 | 计量 单位 | 工程量 | 金额（元）
[6 empty] | 综合单价 | 合价 | 其中
暂估价
脚手架工程
1 | 041101001 | 墙面脚手架 | 墙高 | m2 | 1353.74
小计
混凝土模板及支架
步游道
2 | 041102001003 | 垫层模板 | 1.模板类型：木模、组合钢模板、复合模板等综合 2.支架材料：钢管、竹、木支架综合 3.其它：满足施工图设计要求及施工验收规范要求 | m2 | 193.2
3 | 011702027 | 台阶 | 台阶踏步宽 | m2 | 429.33
小计
挡土墙、拦水坝
4 | 041102001003 | 垫层模板 | 1.模板类型：木模、组合钢模板、复合模板等综合 2.支架材料：钢管、竹、木支架综合 3.其它：满足施工图设计要求及施工验收规范要求 | m2 | 317.9
5 | 041102017001 | 挡土墙模板 | 1.模板类型：木模、组合钢模板、复合模板等综合 2.支架材料：钢管、竹、木支架综合 3.其它：满足施工图设计要求及施工验收规范要求 | m2 | 2545.02
6 | 041102002001 | 墩基础模板 | 1.模板类型：木模、组合钢模板、复合模板等综合 2.支架材料：钢管、竹、木支架综合 3.其它：满足施工图设计要求及施工验收规范要求 | m2 | 130
7 | 041102037001 | 墩模板 | 1.模板类型：木模、组合钢模板、复合模板等综合 2.支架材料：钢管、竹、木支架综合 3.其它：满足施工图设计要求及施工验收规范要求 | m2 | 36
小计
排水沟、引水渠
8 | 041102001004 | 垫层模板 | 1.模板类型：木模、组合钢模板、复合模板等综合 2.支架材料：钢管、竹、木支架综合 3.其它：满足施工图设计要求及施工验收规范要求 | m2 | 370.33
9 | 041102031001 | 沟底模板 | 1.模板类型：木模、组合钢模板、复合模板等综合 2.支架材料：钢管、竹、木支架综合 3.其它：满足施工图设计要求及施工验收规范要求 | m2 | 62.3
小计
小计
大型机械设备进出场及安拆
10 | 041106001001 | 大型机械设备进出场及安拆 | 1.机械设备名称：投标人自行考虑并满足施工要求 2.机械设备规格型号：投标人自行考虑并满足施工要求 | 项 | 1
小计
合 计

## F.4 总价措施项目清单计价表(表-11)【景观工程】
总价措施项目清单计价表
工程名称：广元市利州区月坝村传统村落保护改造提升项目-湿地森林生态系统保护与研学基地项目\湿地森林生态系统保护与研学基地项目【景观工程】 |  |  |  | 标段：
序 号 | 项目编码 | 项目名称 | 计算基础 | 费率 （%） | 金额 （元） | 调整费率 (%) | 调整后 金额(元) | 备注
1 | 041109001001 | 安全文明施工费
1.1 | ① | 环境保护费 | 税前建安工程造价（不含总价措施项目费） | 0.22
1.2 | ② | 文明施工费 | 税前建安工程造价（不含总价措施项目费） | 0.92
1.3 | ③ | 安全施工费 | 税前建安工程造价（不含总价措施项目费） | 1.54
1.4 | ④ | 临时设施费 | 税前建安工程造价（不含总价措施项目费） | 1.38
2 | 041109002001 | 夜间施工增加费
3 | 041109003001 | 二次搬运费
4 | 041109004001 | 冬雨季施工增加费
5 | 041109005001 | 行车、行人干扰
6 | 041109006001 | 地上、地下设施、建筑物的临时保护设施
7 | 041109007001 | 已完工程及设备保护费
8 | 041109008001 | 工程定位复测费
合 计

## G.1 其他项目清单计价汇总表(表-12)【景观工程】
其他项目清单与计价汇总表
工程名称：广元市利州区月坝村传统村落保护改造提升项目-湿地森林生态系统保护与研学基地项目\湿地森林生态系统保护与研学基地项目【景观工程】 |  | 标段：
序号 | 项 目 名 称 | 金额（元） | 结算金额(元) | 备注
1 | 暂列金额 |  |  | 明细详见表-12-1
2 | 暂估价
2.1 | 材料(工程设备)暂估价/结算价 | - |  | 明细详见表-12-2
2.2 | 专业工程暂估价/结算价 |  |  | 明细详见表-12-3
3 | 计日工 |  |  | 明细详见表-12-4
4 | 总承包服务费 |  |  | 明细详见表-12-5
合 计 |  |  |  | -

## G.2 暂列金额明细表(表-12-1)【景观工程】
暂列金额明细表
工程名称：广元市利州区月坝村传统村落保护改造提升项目-湿地森林生态系统保护与研学基地项目\湿地森林生态系统保护与研学基地项目【景观工程】 |  | 标段：
序号 | 项目名称 | 计量单位 | 暂定金额(元) | 备注
1 | 暂列金额 | 项
合 计 |  |  |  | -

## H 规费、税金项目清单计价表(表-13)【景观工程】
规费、税金项目计价表
工程名称：广元市利州区月坝村传统村落保护改造提升项目-湿地森林生态系统保护与研学基地项目\湿地森林生态系统保护与研学基地项目【景观工程】 |  |  | 标段：
序号 | 项目名称 | 计算基础 | 计算基数 | 计算费率（％） | 金额(元)
1 | 规费 | 分部分项定额人工费+单价措施项目定额人工费
2 | 销项增值税额 | 分部分项工程费+措施项目费+其他项目费+规费+按实计算费用+创优质工程奖补偿奖励费-按规定不计税的工程设备金额-除税甲供材料（设备）费
3 | 附加税 | 分部分项工程费+措施项目费+其他项目费+规费+按实计算费用+创优质工程奖补偿奖励费-按规定不计税的工程设备金额-除税甲供材料（设备）费
合计